## tab.VI
Plán rozvoje pro kraj : Jihomoravský
Tab. VI - KANALIZACE - ZÁKLADNÍ ÚDAJE
CZ0643.6217.0464.04 - Tišnov - část obce Pejškov
(provozní skupina)
| jednotky | 2017 | 2020 | 2025 | 2030 | 2035 | 2040 | 2045 | 2050
Celkový počet obyvatel | os. | 100 | 99 | 99 | 99 | 99 | 99 | 98 | 98
Odkanalizování
Počet obyv. napoj na kanalizaci | os. | 0 | 0 | 0 | 39 | 39 | 39 | 38 | 38
Počet obyv. napoj na kanalizaci | % | 0 | 0 | 0 | 39.3939 | 39.3939 | 39.3939 | 38.7755 | 38.7755
Přírůstek | os |  | 0 | 0 | 39 | 0 | 0 | -1 | 0
Čištění odpadních vod
Počet obyv. napoj ČOV | os. | 0 | 0 | 0 | 39 | 39 | 39 | 38 | 38
Počet obyv. napoj ČOV | % | 0 | 0 | 0 | 39.3939 | 39.3939 | 39.3939 | 38.7755 | 38.7755
Počet obyv. se svozem na ČOV | os. | 100 | 99 | 99 | 60 | 60 | 60 | 60 | 60
Počet obyv. se svozem na ČOV | % | 100 | 100 | 100 | 60.6061 | 60.6061 | 60.6061 | 61.2245 | 61.2245
Celková produkce odp. vod | mil. m3/rok | 0.0023798 | 0.0023433 | 0.0023433 | 0.002628 | 0.002628 | 0.002628 | 0.0025842 | 0.0025842
Odpad. vody čištěné na ČOV | mil. m3/rok | 0 | 0 | 0 | 0.0021462 | 0.0021462 | 0.0021462 | 0.0021024 | 0.0021024
Odpad. vody čištěné na ČOV | % | 0 | 0 | 0 | 81.6667 | 81.6667 | 81.6667 | 81.3559 | 81.3559
Přírustek odp. vody čištěné na ČOV | mil. m3/rok |  | 0 | 0 | 0.0021462 | 0 | 0 | -4.38e-05 | 0
Přírustek odp. vody čištěné na ČOV | % | 0 | 0 | 0 | 100 | 0 | 0 | -2.0833 | 0
Odpad. vody čištěné v septicích | mil. m3/rok | 0 | 0 | 0 | 0 | 0 | 0 | 0 | 0
Odpad. vody čištěné v septicích | % | 0 | 0 | 0 | 0 | 0 | 0 | 0 | 0
Odpad. vody nečištěné | tis. m3/rok | 2.3798 | 2.3433 | 2.3433 | 0.4818 | 0.4818 | 0.4818 | 0.4818 | 0.4818
Odpad. vody nečištěné | % | 100 | 100 | 100 | 18.3333 | 18.3333 | 18.3333 | 18.6441 | 18.6441
Počet ČOV | ks | 0 | 0 | 0 | 1 | 1 | 1 | 1 | 1
Celková kapacita ČOV | m3/d | 0 | 0 | 0 | 12 | 12 | 12 | 12 | 12
Přírůstek | m3/d |  | 0 | 0 | 12 | 0 | 0 | 0 | 0
Přebytek kapacity | m3/d |  |  |  | 12 | 12 | 12 | 12 | 12
Nedostatek kapacity | m3/d | 2017: 0; 2020: 0; 2025: 0
Celková délka nové kanalizace | km | 0 | 0 | 0 | 1.2015 | 1.2015 | 1.2015 | 1.2015 | 1.2015
Přírůstek | km |  | 0 | 0 | 1.2015 | 0 | 0 | 0 | 0
Přírůstek | % |  | 0 | 0 | 100 | 0 | 0 | 0 | 0
Celková délka rek. kanalizace | km | 0 | 0 | 0 | 0 | 0 | 0 | 0 | 0
Přírůstek | km |  | 0 | 0 | 0 | 0 | 0 | 0 | 0
Přírůstek | % |  | 0 | 0 | 0 | 0 | 0 | 0 | 0
Produkce zněčištění
BSK5 | t/rok | 0.87965 | 0.86979 | 0.86979 | 1.4392 | 1.4392 | 1.4392 | 1.4147 | 1.4147
NL | t/rok | 0.80635 | 0.79731 | 0.79731 | 1.3193 | 1.3193 | 1.3193 | 1.2968 | 1.2968
CHSK | t/rok | 1.6553 | 1.6368 | 1.6368 | 2.6807 | 2.6807 | 2.6807 | 2.6354 | 2.6354
Odstranění znečištění
BSK5 | t/rok | 0 | 0 | 0 | 1.0427 | 1.0427 | 1.0427 | 1.0195 | 1.0195
NL | t/rok | 0 | 0 | 0 | 0.92894 | 0.92894 | 0.92894 | 0.90828 | 0.90828
CHSK | t/rok | 0 | 0 | 0 | 1.8357 | 1.8357 | 1.8357 | 1.7952 | 1.7952
Celkové investiční náklady ročně | mil. Kč | 0 | 0 | 0 | 8.9205 | 0 | 0 | 0 | 0
Celkové investiční náklady součtově | mil. Kč | 0 | 0 | 0 | 8.9205 | 8.9205 | 8.9205 | 8.9205 | 8.9205

## tab.IX
Kraj : Jihomoravský |  |  |  |  | Provozní skupina : |  | CZ0643.6217.0464.04 - Tišnov - část obce Pejškov
Tab. IX - KANALIZACE - REKAPITULACE VSTUPNÍCH ÚDAJŮ
CZ0643.6217.0464.04 - Tišnov - část obce Pejškov
(číslo a název obce)
| jedn. | 2017 | 2020 | 2025 | 2030 | 2035 | 2040 | 2045 | 2050
Počet trvale bydl.obyvatel | os. | 42 | 41 | 41 | 41 | 41 | 41 | 40 | 40
Počet osob s ČOP | os. | 58 | 58 | 58 | 58 | 58 | 58 | 58 | 58
ODKANALIZOVÁNÍ OBCE
Rozsah odkanalizování | - | 2017: celá obec
Typ kanalizace | - | 2017: splašková kanalizace
Počet obyv.napoj.na kanal.
- trvale bydlící | os. | 0 | 0 | 0 | 39 | 39 | 39 | 38 | 38
- počet osob s ČOP | os. | 0 | 0 | 0 | 0 | 0 | 0 | 0 | 0
Počet obyv.nenapoj.na kanal.
- trvale bydlící | os. | 42 | 41 | 41 | 2 | 2 | 2 | 2 | 2
- počet osob s ČOP | os. | 58 | 58 | 58 | 58 | 58 | 58 | 58 | 58
LIKVIDACE ODPADNÍCH VOD
Počet obyv.napoj.na ČOV
- trvale bydlící | os. | 0 | 0 | 0 | 39 | 39 | 39 | 38 | 38
- počet osob s ČOP | os. | 0 | 0 | 0 | 0 | 0 | 0 | 0 | 0
Počet obyv.napoj.na septiky
- trvale bydlící | os. | 0 | 0 | 0 | 0 | 0 | 0 | 0 | 0
- počet osob s ČOP | os. | 0 | 0 | 0 | 0 | 0 | 0 | 0 | 0
Počet obyv.s odvoz OV
- trvale bydlící | os. | 42 | 41 | 41 | 2 | 2 | 2 | 2 | 2
- počet osob s ČOP | os. | 58 | 58 | 58 | 58 | 58 | 58 | 58 | 58
Průmysl,zemědelství,vybavenost | - | 2017: vybavenost
Způsob likvidace | - | jímky na vyvážení | jímky na vyvážení | jímky na vyvážení | obecní ČOV | obecní ČOV | obecní ČOV | obecní ČOV | obecní ČOV
Množství odp.vod | m3/d | 2 | 1.98 | 1.98 | 1.98 | 1.98 | 1.98 | 1.96 | 1.96
BSK5 | kg/d | 0.7 | 0.693 | 0.693 | 0.693 | 0.693 | 0.693 | 0.686 | 0.686
NL | kg/d | 0.64167 | 0.63525 | 0.63525 | 0.63525 | 0.63525 | 0.63525 | 0.62883 | 0.62883
CHSK | kg/d | 1.4 | 1.386 | 1.386 | 1.386 | 1.386 | 1.386 | 1.372 | 1.372
N-celk | kg/d | 0.12833 | 0.12705 | 0.12705 | 0.12705 | 0.12705 | 0.12705 | 0.12577 | 0.12577
N-NH4 | kg/d | 0.060667 | 0.06006 | 0.06006 | 0.06006 | 0.06006 | 0.06006 | 0.059453 | 0.059453
N-NO3 | kg/d | 0.011667 | 0.01155 | 0.01155 | 0.01155 | 0.01155 | 0.01155 | 0.011433 | 0.011433
P-celk | kg/d | 0.029167 | 0.028875 | 0.028875 | 0.028875 | 0.028875 | 0.028875 | 0.028583 | 0.028583
Počet ČOV | ks | 0 | 0 | 0 | 1 | 1 | 1 | 1 | 1
Kapacita ČOV | m3/d | 0 | 0 | 0 | 12 | 12 | 12 | 12 | 12
Počet čerpacích stanic | ks | 0 | 0 | 0 | 0 | 0 | 0 | 0 | 0
Délka kanal.sítě | km | 0 | 0 | 0 | 1.2015 | 1.2015 | 1.2015 | 1.2015 | 1.2015
Počet kanal.přípojek | ks | 0 | 0 | 0 | 33 | 33 | 33 | 33 | 33
Jímky a septiky | ks | 0 | 0 | 0 | 0 | 0 | 0 | 0 | 0
Mikročistírny | ks | 0 | 0 | 0 | 0 | 0 | 0 | 0 | 0
Vysvětlivka : Počet osob s ČOP = Počet osob s časově omezeným pobytem
|  | 127.581 | 128.2261 | 128.3873 | 128.5486 | 128.7099 | 128.8711 | 129.0324 | 129.1937

## tab.X
Kraj : Jihomoravský | [5 empty] | Provozní skupina: CZ0643.6217.0464.04 - Tišnov - část obce Pejškov
Tab. X - KANALIZACE - BILANCE ODPADNÍCH VOD A ZNEČIŠTĚNÍ
CZ0643.6217.0464.04 - Tišnov - část obce Pejškov
(číslo a název obce)
| jedn. | 2017 | 2020 | 2025 | 2030 | 2035 | 2040 | 2045 | 2050
CELKOVÁ PRODUKCE
odpadních vod | m3/d | 6.52 | 6.42 | 6.42 | 7.2 | 7.2 | 7.2 | 7.08 | 7.08
BSK5 | kg/d | 2.41 | 2.383 | 2.383 | 3.943 | 3.943 | 3.943 | 3.876 | 3.876
NL | kg/d | 2.2092 | 2.1844 | 2.1844 | 3.6144 | 3.6144 | 3.6144 | 3.553 | 3.553
CHSK | kg/d | 4.535 | 4.4843 | 4.4843 | 7.3443 | 7.3443 | 7.3443 | 7.2203 | 7.2203
Počet EO | os. | 40.1667 | 39.7167 | 39.7167 | 65.7167 | 65.7167 | 65.7167 | 64.6 | 64.6
odp.vod likv. na ČOV | m3/d | 0 | 0 | 0 | 5.88 | 5.88 | 5.88 | 5.76 | 5.76
odp.vod likv. v septicích | m3/d | 0 | 0 | 0 | 0 | 0 | 0 | 0 | 0
odp.vod likv. jiným způsobem | m3/d | 6.52 | 6.42 | 6.42 | 1.32 | 1.32 | 1.32 | 1.32 | 1.32
PŘÍSUN ODP. VOD Z JINÝCH LOKALIT
množství odpadních vod | m3/d | 0 | 0 | 0 | 0 | 0 | 0 | 0 | 0
BSK5 | kg/d | 0 | 0 | 0 | 0 | 0 | 0 | 0 | 0
NL | kg/d | 0 | 0 | 0 | 0 | 0 | 0 | 0 | 0
CHSK | kg/d | 0 | 0 | 0 | 0 | 0 | 0 | 0 | 0
ODVEDENÍ ODP. VOD NA JINÉ LOKALITY
množství odpadních vod | m3/d | 0 | 0 | 0 | 0 | 0 | 0 | 0 | 0
BSK5 | kg/d | 0 | 0 | 0 | 0 | 0 | 0 | 0 | 0
NL | kg/d | 0 | 0 | 0 | 0 | 0 | 0 | 0 | 0
CHSK | kg/d | 0 | 0 | 0 | 0 | 0 | 0 | 0 | 0
PŘÍTOK NA ČOV
množství odpadních vod | m3/d |  |  |  | 5.88 | 5.88 | 5.88 | 5.76 | 5.76
BSK5 | kg/d |  |  |  | 3.033 | 3.033 | 3.033 | 2.966 | 2.966
NL | kg/d |  |  |  | 2.7803 | 2.7803 | 2.7803 | 2.7188 | 2.7188
CHSK | kg/d |  |  |  | 5.676 | 5.676 | 5.676 | 5.552 | 5.552
Počet EO | os |  |  |  | 50.55 | 50.55 | 50.55 | 49.4333 | 49.4333
Typ ČOV | - |  |  |  | 18 | 18 | 18 | 18 | 18
Dočištění - snížení BSK5 | - | bar: 2030 to 2050
Denitrifikace | - |  |  |  | ano | ano | ano | ano | ano
Odstraňování fosforu | - |  |  |  | ano | ano | ano | ano | ano
množství odpadních vod | m3/d |  |  |  | 5.88 | 5.88 | 5.88 | 5.76 | 5.76
ODSTRANĚNÉ ZNEČIŠTĚNÍ
BSK5 | kg/d | 0 | 0 | 0 | 2.8566 | 2.8566 | 2.8566 | 2.7932 | 2.7932
NL | kg/d | 0 | 0 | 0 | 2.5451 | 2.5451 | 2.5451 | 2.4884 | 2.4884
CHSK | kg/d | 0 | 0 | 0 | 5.0292 | 5.0292 | 5.0292 | 4.9184 | 4.9184
ZBYTKOVÉ ZNEČIŠTĚNÍ
BSK5 | kg/d | 2.41 | 2.383 | 2.383 | 0.1764 | 0.1764 | 0.1764 | 0.1728 | 0.1728
NL | kg/d | 2.2092 | 2.1844 | 2.1844 | 0.2352 | 0.2352 | 0.2352 | 0.2304 | 0.2304
CHSK | kg/d | 4.535 | 4.4843 | 4.4843 | 0.6468 | 0.6468 | 0.6468 | 0.6336 | 0.6336
Produkce kalů | m3/r | 0 | 0 | 0 | 34.7553 | 34.7553 | 34.7553 | 33.9839 | 33.9839
Způsob likvidace kalů | - |  |  |  | 6 | 6 | 6 | 6 | 6
Množství kalu po odvodnění | m3/r | 0 | 0 | 0 | 8.3413 | 8.3413 | 8.3413 | 8.1561 | 8.1561
Typ čistírny odpadních vod: |  | 2030: Způsoby likvidace kalů:
0 - neurčeno |  | 2017: 10 - aktivační s nitrifikací; 2030: 0 - neurčeno
1 - septik |  | 2017: 11 - aktivační s denitrif. a nitrif.; 2030: 1 - přímá aplikace na zemědělské a lesní půdě
2 - septik s dočištěním |  | 2017: 12 - čist. s biologickými filtry; 2030: 2 - kompostování
3 - domovní mikročistírna - disky |  | 2017: 13 - aktivační čistírna a rybník; 2030: 3 - skládkování
4 - domovní mikročistírna - filtry |  | 2017: 14 - aktiv. č. s nitrif. a rybník; 2030: 4 - spalování
5 - kořenová čistírna |  | 2017: 15 - aktiv. č. s nitr. a mikrosíty; 2030: 5 - rekultivace
6 - stabilizační nádrž |  | 2017: 16 - aktivač. č. a rycholfiltrace; 2030: 6 - převoz do jiné ČOV ke zpracování
7 - čistírna s biokontaktory |  | 2017: 17 - č. s nitrif. a srážením P; 2030: 101 - přímá aplikace na zemědělské a lesní půdě + kompostování
8 - malá aktiv. čistírna s nitrifikací |  | 2017: 18 - č. s denitrif. + nitr. + sráž. P; 2030: 102 - přímá aplikace na zemědělské a lesní půdě + skládkování
9 - aktivační čistírna |  | 2017: 19 - č. s denit., nitr., sráž. P, filtr.; 2030: 103 - kompostování + spalování
104 - skládkování + převoz do jiné ČOV
105 - přímá aplikace na zem. a les. půdě + kompostování + převoz do jiné ČOV
106 - kompostování + skládkování + rekultivace

## tab.XII
Plán rozvoje pro kraj : Jihomoravský |  |  |  | Provozní skupina : |  | CZ0643.6217.0464.04-Tišnov - část obce Pejškov
Tab. XII - TECHNICKÉ A FINANČNÍ ÚDAJE KANALIZACÍ
CZ0643.6217.0464.04-Tišnov - část obce Pejškov
(číslo a název obce)
ID | K | H l a v n í o b j e k t y |  |  |  | stávající objekty |  |  | rekonstrukce |  | nové stavby
|  | 1 čistírny odpadních vod |  |  |  | DHM | rok uved. | posl. rekon. | DHM | rok zaháj. | DHM | rok zaháj.
|  | název | typ ČOV |  | kap. m3/d | mil. Kč | do provozu | /rok zrušení | mil.Kč | /ukončení | mil. Kč | /ukončení
C.N |  | ČOV Pejškov | čistírna s denitrifikací + nitrifikací + srážením P |  | 12 | [5 empty] | 0.9376 | 2028/2028
2 biologický rybník
|  |  | plocha (ha) |  | kap. EO
3 kanalizační síť
|  |  |  | DN(mm) | délka(km)
K.N |  | Nový KS Tišnov - Pejškov |  | < 100 | 1.2015 | [5 empty] | 6.9084 | 2028/2030
4 výtlačné řady
|  |  |  | DN(mm) | délka(km)
5 čerpací stanice
|  |  |  | Qkap(l/s) | h(m)
6 kanalizační přípojky
|  |  |  | počet | délka(km)
S.N |  | přípojky Pejškov |  | 33 | 0.264 | [5 empty] | 1.0745 | 2028/2030
7 jímky
|  |  | typ |  | počet ks
|  | SOUČET |  |  |  | 0 |  |  | 0 |  | 8.9205