## tab.VI
Plán rozvoje pro kraj : Jihomoravský
Tab. VI - KANALIZACE - ZÁKLADNÍ ÚDAJE
CZ0643.6217.0464.05 - Tišnov - část obce Tišnov
(provozní skupina)
| jednotky | 2017 | 2020 | 2025 | 2030 | 2035 | 2040 | 2045 | 2050
Celkový počet obyvatel | os. | 9256 | 9195 | 9187 | 9148 | 9084 | 9008 | 8931 | 8844
Odkanalizování
Počet obyv. napoj na kanalizaci | os. | 8998 | 8996 | 9083 | 9138 | 9074 | 8998 | 8921 | 8834
Počet obyv. napoj na kanalizaci | % | 97.2126 | 97.8358 | 98.868 | 99.8907 | 99.8899 | 99.889 | 99.888 | 99.8869
Přírůstek | os |  | -2 | 87 | 55 | -64 | -76 | -77 | -87
Čištění odpadních vod
Počet obyv. napoj ČOV | os. | 8998 | 8996 | 9083 | 9138 | 9074 | 8998 | 8921 | 8834
Počet obyv. napoj ČOV | % | 97.2126 | 97.8358 | 98.868 | 99.8907 | 99.8899 | 99.889 | 99.888 | 99.8869
Počet obyv. se svozem na ČOV | os. | 258 | 199 | 104 | 10 | 10 | 10 | 10 | 10
Počet obyv. se svozem na ČOV | % | 2.7874 | 2.1642 | 1.132 | 0.10931 | 0.11008 | 0.11101 | 0.11197 | 0.11307
Celková produkce odp. vod | mil. m3/rok | 0.49048 | 0.48869 | 0.48909 | 0.48835 | 0.48601 | 0.48324 | 0.48043 | 0.47725
Odpad. vody čištěné na ČOV | mil. m3/rok | 0.48317 | 0.48309 | 0.48627 | 0.48828 | 0.48594 | 0.48317 | 0.48036 | 0.47718
Odpad. vody čištěné na ČOV | % | 98.5087 | 98.8557 | 99.4239 | 99.9851 | 99.985 | 99.9849 | 99.9848 | 99.9847
Přírustek odp. vody čištěné na ČOV | mil. m3/rok |  | -7.3e-05 | 0.0031755 | 0.0020075 | -0.002336 | -0.002774 | -0.0028105 | -0.0031755
Přírustek odp. vody čištěné na ČOV | % |  | -0.015111 | 0.65303 | 0.41114 | -0.48072 | -0.57413 | -0.58509 | -0.66547
Odpad. vody čištěné v septicích | mil. m3/rok | 0 | 0 | 0 | 0 | 0 | 0 | 0 | 0
Odpad. vody čištěné v septicích | % | 0 | 0 | 0 | 0 | 0 | 0 | 0 | 0
Odpad. vody nečištěné | tis. m3/rok | 7.3146 | 5.5918 | 2.8178 | 0.073 | 0.073 | 0.073 | 0.073 | 0.073
Odpad. vody nečištěné | % | 1.4913 | 1.1443 | 0.57613 | 0.014948 | 0.01502 | 0.015106 | 0.015195 | 0.015296
Počet ČOV | ks | bar: 2017 to 2050
Celková kapacita ČOV | m3/d | 2726 | 4000 | 4000 | 4000 | 4000 | 4000 | 4000 | 4000
Přírůstek | m3/d |  | 1274 | 0 | 0 | 0 | 0 | 0 | 0
Přebytek kapacity | m3/d | 2726 | 4000 | 4000 | 4000 | 4000 | 4000 | 4000 | 4000
Nedostatek kapacity | m3/d
Celková délka nové kanalizace | km | 0 | 0 | 0.65 | 0.65 | 0.65 | 0.65 | 0.65 | 0.65
Přírůstek | km |  | 0 | 0.65 | 0 | 0 | 0 | 0 | 0
Přírůstek | % |  | 0 | 1.7994 | 0 | 0 | 0 | 0 | 0
Celková délka rek. kanalizace | km | 0 | 0 | 3.5 | 3.5 | 3.5 | 3.5 | 3.5 | 3.5
Přírůstek | km |  | 0 | 3.5 | 0 | 0 | 0 | 0 | 0
Přírůstek | % |  | 0 | 9.6889 | 0 | 0 | 0 | 0 | 0
Produkce zněčištění
BSK5 | t/rok | 306.454 | 305.9795 | 307.1913 | 307.7096 | 306.308 | 304.6436 | 302.9573 | 301.052
NL | t/rok | 280.9162 | 280.4812 | 281.592 | 282.0671 | 280.7823 | 279.2566 | 277.7109 | 275.9643
CHSK | t/rok | 580.3476 | 579.4777 | 581.6993 | 582.6495 | 580.0799 | 577.0285 | 573.937 | 570.4439
Odstranění znečištění
BSK5 | t/rok | 297.8245 | 297.7817 | 299.6426 | 300.819 | 299.4501 | 297.8245 | 296.1776 | 294.3167
NL | t/rok | 270.5094 | 270.4706 | 272.16 | 273.228 | 271.9852 | 270.5094 | 269.0143 | 267.3249
CHSK | t/rok | 547.9381 | 547.8622 | 551.1647 | 553.2525 | 550.8231 | 547.9381 | 545.0152 | 541.7127
Celkové investiční náklady ročně | mil. Kč | 0 | 83.25 | 39.1169 | 0 | 0 | 0 | 0 | 0
Celkové investiční náklady součtově | mil. Kč | 0 | 83.25 | 122.3669 | 122.3669 | 122.3669 | 122.3669 | 122.3669 | 122.3669

## tab.IX
Kraj : Jihomoravský |  |  |  |  | Provozní skupina : |  | CZ0643.6217.0464.05 - Tišnov - část obce Tišnov
Tab. IX - KANALIZACE - REKAPITULACE VSTUPNÍCH ÚDAJŮ
CZ0643.6217.0464.05 - Tišnov - část obce Tišnov
(číslo a název obce)
| jedn. | 2017 | 2020 | 2025 | 2030 | 2035 | 2040 | 2045 | 2050
Počet trvale bydl.obyvatel | os. | 8921 | 8860 | 8852 | 8813 | 8749 | 8673 | 8596 | 8509
Počet osob s ČOP | os. | 335 | 335 | 335 | 335 | 335 | 335 | 335 | 335
ODKANALIZOVÁNÍ OBCE
Rozsah odkanalizování | - | 2017: celá obec
Typ kanalizace | - | 2017: splašková kanalizace
Počet obyv.napoj.na kanal.
- trvale bydlící | os. | 8673 | 8671 | 8758 | 8813 | 8749 | 8673 | 8596 | 8509
- počet osob s ČOP | os. | 325 | 325 | 325 | 325 | 325 | 325 | 325 | 325
Počet obyv.nenapoj.na kanal.
- trvale bydlící | os. | 248 | 189 | 94 | 0 | 0 | 0 | 0 | 0
- počet osob s ČOP | os. | 10 | 10 | 10 | 10 | 10 | 10 | 10 | 10
LIKVIDACE ODPADNÍCH VOD
Počet obyv.napoj.na ČOV
- trvale bydlící | os. | 8673 | 8671 | 8758 | 8813 | 8749 | 8673 | 8596 | 8509
- počet osob s ČOP | os. | 325 | 325 | 325 | 325 | 325 | 325 | 325 | 325
Počet obyv.napoj.na septiky
- trvale bydlící | os. | 0 | 0 | 0 | 0 | 0 | 0 | 0 | 0
- počet osob s ČOP | os. | 0 | 0 | 0 | 0 | 0 | 0 | 0 | 0
Počet obyv.s odvoz OV
- trvale bydlící | os. | 248 | 189 | 94 | 0 | 0 | 0 | 0 | 0
- počet osob s ČOP | os. | 10 | 10 | 10 | 10 | 10 | 10 | 10 | 10
Průmysl,zemědelství,vybavenost | - | 2017: průmysl, zemědělství, vybavenost
Způsob likvidace | - | obecní ČOV | obecní ČOV | obecní ČOV | obecní ČOV | obecní ČOV | obecní ČOV | obecní ČOV | obecní ČOV
Množství odp.vod | m3/d | 434.8 | 434.8 | 434.8 | 434.8 | 434.8 | 434.8 | 434.8 | 434.8
BSK5 | kg/d | 304.36 | 304.36 | 304.36 | 304.36 | 304.36 | 304.36 | 304.36 | 304.36
NL | kg/d | 278.9967 | 278.9967 | 278.9967 | 278.9967 | 278.9967 | 278.9967 | 278.9967 | 278.9967
CHSK | kg/d | 608.72 | 608.72 | 608.72 | 608.72 | 608.72 | 608.72 | 608.72 | 608.72
N-celk | kg/d | 55.7993 | 55.7993 | 55.7993 | 55.7993 | 55.7993 | 55.7993 | 55.7993 | 55.7993
N-NH4 | kg/d | 26.3779 | 26.3779 | 26.3779 | 26.3779 | 26.3779 | 26.3779 | 26.3779 | 26.3779
N-NO3 | kg/d | 5.0727 | 5.0727 | 5.0727 | 5.0727 | 5.0727 | 5.0727 | 5.0727 | 5.0727
P-celk | kg/d | 12.6817 | 12.6817 | 12.6817 | 12.6817 | 12.6817 | 12.6817 | 12.6817 | 12.6817
Počet ČOV | ks | bar: 2017 to 2050
Kapacita ČOV | m3/d | 2726 | 4000 | 4000 | 4000 | 4000 | 4000 | 4000 | 4000
Počet čerpacích stanic | ks | 2 | 2 | 3 | 3 | 3 | 3 | 3 | 3
Délka kanal.sítě | km | 35.4738 | 35.4738 | 36.1238 | 36.1238 | 36.1238 | 36.1238 | 36.1238 | 36.1238
Počet kanal.přípojek | ks | 1355 | 1355 | 1395 | 1395 | 1395 | 1395 | 1395 | 1395
Jímky a septiky | ks | 0 | 0 | 0 | 0 | 0 | 0 | 0 | 0
Mikročistírny | ks | 0 | 0 | 0 | 0 | 0 | 0 | 0 | 0
Vysvětlivka : Počet osob s ČOP = Počet osob s časově omezeným pobytem
|  | 127.581 | 128.2261 | 128.3873 | 128.5486 | 128.7099 | 128.8711 | 129.0324 | 129.1937

## tab.X
Kraj : Jihomoravský | [5 empty] | Provozní skupina: CZ0643.6217.0464.05 - Tišnov - část obce Tišnov
Tab. X - KANALIZACE - BILANCE ODPADNÍCH VOD A ZNEČIŠTĚNÍ
CZ0643.6217.0464.05 - Tišnov - část obce Tišnov
(číslo a název obce)
| jedn. | 2017 | 2020 | 2025 | 2030 | 2035 | 2040 | 2045 | 2050
CELKOVÁ PRODUKCE
odpadních vod | m3/d | 1343.785 | 1338.865 | 1339.965 | 1337.945 | 1331.545 | 1323.945 | 1316.245 | 1307.545
BSK5 | kg/d | 839.6 | 838.3 | 841.62 | 843.04 | 839.2 | 834.64 | 830.02 | 824.8
NL | kg/d | 769.6333 | 768.4417 | 771.485 | 772.7867 | 769.2667 | 765.0867 | 760.8517 | 756.0667
CHSK | kg/d | 1589.9933 | 1587.61 | 1593.6967 | 1596.3 | 1589.26 | 1580.9 | 1572.43 | 1562.86
Počet EO | os. | 13993.3333 | 13971.6667 | 14027 | 14050.6667 | 13986.6667 | 13910.6667 | 13833.6667 | 13746.6667
odp.vod likv. na ČOV | m3/d | 1323.745 | 1323.545 | 1332.245 | 1337.745 | 1331.345 | 1323.745 | 1316.045 | 1307.345
odp.vod likv. v septicích | m3/d | 0 | 0 | 0 | 0 | 0 | 0 | 0 | 0
odp.vod likv. jiným způsobem | m3/d | 20.04 | 15.32 | 7.72 | 0.2 | 0.2 | 0.2 | 0.2 | 0.2
PŘÍSUN ODP. VOD Z JINÝCH LOKALIT
množství odpadních vod | m3/d | 463.2401 | 471.5964 | 489.5737 | 534.8708 | 531.2119 | 526.7604 | 522.0018 | 517.591
BSK5 | kg/d | 228.5955 | 234.4455 | 246.2235 | 270.8145 | 268.9425 | 266.6755 | 264.2192 | 261.9452
NL | kg/d | 209.5459 | 214.9084 | 225.7049 | 248.2466 | 246.5306 | 244.4525 | 242.2009 | 240.1164
CHSK | kg/d | 425.701 | 436.391 | 457.977 | 503.379 | 499.905 | 495.701 | 491.1484 | 486.9304
ODVEDENÍ ODP. VOD NA JINÉ LOKALITY
množství odpadních vod | m3/d | 0 | 0 | 0 | 0 | 0 | 0 | 0 | 0
BSK5 | kg/d | 0 | 0 | 0 | 0 | 0 | 0 | 0 | 0
NL | kg/d | 0 | 0 | 0 | 0 | 0 | 0 | 0 | 0
CHSK | kg/d | 0 | 0 | 0 | 0 | 0 | 0 | 0 | 0
PŘÍTOK NA ČOV
množství odpadních vod | m3/d | 1786.9851 | 1795.1414 | 1821.8187 | 1872.6158 | 1862.5569 | 1850.5054 | 1838.0468 | 1824.936
BSK5 | kg/d | 1063.0855 | 1068.8155 | 1085.8135 | 1113.7045 | 1107.9925 | 1101.1655 | 1094.0892 | 1086.5952
NL | kg/d | 974.495 | 979.7475 | 995.329 | 1020.8958 | 1015.6598 | 1009.4017 | 1002.9151 | 996.0456
CHSK | kg/d | 2006.326 | 2016.796 | 2047.952 | 2099.404 | 2088.89 | 2076.326 | 2063.3034 | 2049.5154
Počet EO | os | 17718.0913 | 17813.5913 | 18096.8913 | 18561.7413 | 18466.5413 | 18352.758 | 18234.8196 | 18109.9196
Typ ČOV | - | 18 | 18 | 18 | 18 | 18 | 18 | 18 | 18
Dočištění - snížení BSK5 | - | bar: 2017 to 2050
Denitrifikace | - | ano | ano | ano | ano | ano | ano | ano | ano
Odstraňování fosforu | - | ano | ano | ano | ano | ano | ano | ano | ano
množství odpadních vod | m3/d | 1786.9851 | 1795.1414 | 1821.8187 | 1872.6158 | 1862.5569 | 1850.5054 | 1838.0468 | 1824.936
ODSTRANĚNÉ ZNEČIŠTĚNÍ
BSK5 | kg/d | 1038.0677 | 1043.6835 | 1060.308 | 1087.4879 | 1081.9167 | 1075.2584 | 1068.3565 | 1061.0461
NL | kg/d | 942.3293 | 947.435 | 962.5363 | 987.1887 | 982.1338 | 976.0926 | 969.8302 | 963.1967
CHSK | kg/d | 1899.1069 | 1909.0875 | 1938.6428 | 1987.047 | 1977.1365 | 1965.2956 | 1953.0205 | 1940.0192
ZBYTKOVÉ ZNEČIŠTĚNÍ
BSK5 | kg/d | 25.0178 | 25.132 | 25.5055 | 26.2166 | 26.0758 | 25.9071 | 25.7327 | 25.5491
NL | kg/d | 32.1657 | 32.3125 | 32.7927 | 33.7071 | 33.526 | 33.3091 | 33.0848 | 32.8488
CHSK | kg/d | 107.2191 | 107.7085 | 109.3091 | 112.3569 | 111.7534 | 111.0303 | 110.2828 | 109.4962
Produkce kalů | m3/r | 12629.8235 | 12698.1493 | 12900.4142 | 13231.1023 | 13163.3196 | 13082.3106 | 12998.3377 | 12909.3939
Způsob likvidace kalů | - | bar: 2017 to 2050
Množství kalu po odvodnění | m3/r | 3031.1576 | 3047.5558 | 3096.0994 | 3175.4645 | 3159.1967 | 3139.7545 | 3119.601 | 3098.2545
Typ čistírny odpadních vod: |  | 2030: Způsoby likvidace kalů:
0 - neurčeno |  | 2017: 10 - aktivační s nitrifikací; 2030: 0 - neurčeno
1 - septik |  | 2017: 11 - aktivační s denitrif. a nitrif.; 2030: 1 - přímá aplikace na zemědělské a lesní půdě
2 - septik s dočištěním |  | 2017: 12 - čist. s biologickými filtry; 2030: 2 - kompostování
3 - domovní mikročistírna - disky |  | 2017: 13 - aktivační čistírna a rybník; 2030: 3 - skládkování
4 - domovní mikročistírna - filtry |  | 2017: 14 - aktiv. č. s nitrif. a rybník; 2030: 4 - spalování
5 - kořenová čistírna |  | 2017: 15 - aktiv. č. s nitr. a mikrosíty; 2030: 5 - rekultivace
6 - stabilizační nádrž |  | 2017: 16 - aktivač. č. a rycholfiltrace; 2030: 6 - převoz do jiné ČOV ke zpracování
7 - čistírna s biokontaktory |  | 2017: 17 - č. s nitrif. a srážením P; 2030: 101 - přímá aplikace na zemědělské a lesní půdě + kompostování
8 - malá aktiv. čistírna s nitrifikací |  | 2017: 18 - č. s denitrif. + nitr. + sráž. P; 2030: 102 - přímá aplikace na zemědělské a lesní půdě + skládkování
9 - aktivační čistírna |  | 2017: 19 - č. s denit., nitr., sráž. P, filtr.; 2030: 103 - kompostování + spalování
104 - skládkování + převoz do jiné ČOV
105 - přímá aplikace na zem. a les. půdě + kompostování + převoz do jiné ČOV
106 - kompostování + skládkování + rekultivace

## tab.XII
Plán rozvoje pro kraj : Jihomoravský |  |  |  | Provozní skupina : |  | CZ0643.6217.0464.05-Tišnov - část obce Tišnov
Tab. XII - TECHNICKÉ A FINANČNÍ ÚDAJE KANALIZACÍ
CZ0643.6217.0464.05-Tišnov - část obce Tišnov
(číslo a název obce)
ID | K | H l a v n í o b j e k t y |  |  |  | stávající objekty |  |  | rekonstrukce |  | nové stavby
|  | 1 čistírny odpadních vod |  |  |  | DHM | rok uved. | posl. rekon. | DHM | rok zaháj. | DHM | rok zaháj.
|  | název | typ ČOV |  | kap. m3/d | mil. Kč | do provozu | /rok zrušení | mil.Kč | /ukončení | mil. Kč | /ukončení
C.S |  | ČOV Tišnov-Březina | čistírna s denitrifikací + nitrifikací + srážením P |  | 2726 | 110.966 | 1968 | 1968
C.R |  | ČOV Tišnov-Březina | čistírna s denitrifikací + nitrifikací + srážením P |  | 4000 |  |  |  | 83.25 | 2019/2019
2 biologický rybník
|  |  | plocha (ha) |  | kap. EO
3 kanalizační síť
|  |  |  | DN(mm) | délka(km)
K.S |  | KS Tišnov |  | < 100 | 8.374 |  | 1941 | 2017
K.S |  | KS Tišnov |  | 101 - 300 | 15.857 |  | 1941 | 2017
K.S |  | KS Tišnov |  | 301 - 500 | 8.437 |  | 1941 | 2017
K.S |  | KS Tišnov |  | > 500 | 2.599 |  | 1941 | 2017
K.R |  | Rekonstrukce KS Tišnov |  | 101 - 300 | 1.1 |  |  |  | 10.7632 | 2021/2025
K.R |  | Rekonstrukce KS Tišnov |  | 301 - 500 | 2.4 |  |  |  | 23.4833 | 2021/2025
K.N |  | Dostavba KS Tišnov |  | < 100 | 0.5 | [5 empty] | 2.875 | 2021/2025
4 výtlačné řady
|  |  |  | DN(mm) | délka(km)
V.S |  | Tišnov z ČS01 (koupaliště) |  | < 100 | 0.19682
V.S |  | Tišnov z ČS02 |  | < 100 | 0.01
V.N |  | Tišnov z ČS03 |  | < 100 | 0.15 | [5 empty] | 0.468 | 2021/2025
5 čerpací stanice
|  |  |  | Qkap(l/s) | h(m)
S.S |  | Tišnov ČS01 (koupaliště) |  | 0 | 0
S.S |  | Tišnov ČS02 |  | 0 | 0
S.N |  | Tišnov ČS03 |  | 1 | 10 | [5 empty] | 0.225 | 2021/2025
6 kanalizační přípojky
|  |  |  | počet | délka(km)
S.S |  | přípojky Tišnov |  | 1355 | 10.1625 |  | 1941 | 2017
S.N |  | přípojky Tišnov |  | 40 | 0.32 | [5 empty] | 1.3024 | 2021/2025
7 jímky
|  |  | typ |  | počet ks
|  | SOUČET |  |  |  | 110.966 |  |  | 117.4965 |  | 4.8704