## tab.VI
Plán rozvoje pro kraj : Jihomoravský
Tab. VI - KANALIZACE - ZÁKLADNÍ ÚDAJE
CZ0643.6217.0465.01 - Tišnovská Nová Ves
(provozní skupina)
| jednotky | 2017 | 2020 | 2025 | 2030 | 2035 | 2040 | 2045 | 2050
Celkový počet obyvatel | os. | 104 | 103 | 103 | 103 | 102 | 101 | 101 | 100
Odkanalizování
Počet obyv. napoj na kanalizaci | os. | 0 | 0 | 0 | 85 | 84 | 83 | 83 | 82
Počet obyv. napoj na kanalizaci | % | 0 | 0 | 0 | 82.5243 | 82.3529 | 82.1782 | 82.1782 | 82
Přírůstek | os |  | 0 | 0 | 85 | -1 | -1 | 0 | -1
Čištění odpadních vod
Počet obyv. napoj ČOV | os. | 0 | 0 | 0 | 85 | 84 | 83 | 83 | 82
Počet obyv. napoj ČOV | % | 0 | 0 | 0 | 82.5243 | 82.3529 | 82.1782 | 82.1782 | 82
Počet obyv. se svozem na ČOV | os. | 104 | 103 | 103 | 18 | 18 | 18 | 18 | 18
Počet obyv. se svozem na ČOV | % | 100 | 100 | 100 | 17.4757 | 17.6471 | 17.8218 | 17.8218 | 18
Celková produkce odp. vod | mil. m3/rok | 0.0027302 | 0.002701 | 0.002701 | 0.0033215 | 0.003285 | 0.0032485 | 0.0032485 | 0.003212
Odpad. vody čištěné na ČOV | mil. m3/rok | 0 | 0 | 0 | 0.0031025 | 0.003066 | 0.0030295 | 0.0030295 | 0.002993
Odpad. vody čištěné na ČOV | % | 0 | 0 | 0 | 93.4066 | 93.3333 | 93.2584 | 93.2584 | 93.1818
Přírustek odp. vody čištěné na ČOV | mil. m3/rok |  | 0 | 0 | 0.0031025 | -3.65e-05 | -3.65e-05 | 0 | -3.65e-05
Přírustek odp. vody čištěné na ČOV | % | 0 | 0 | 0 | 100 | -1.1905 | -1.2048 | 0 | -1.2195
Odpad. vody čištěné v septicích | mil. m3/rok | 0 | 0 | 0 | 0 | 0 | 0 | 0 | 0
Odpad. vody čištěné v septicích | % | 0 | 0 | 0 | 0 | 0 | 0 | 0 | 0
Odpad. vody nečištěné | tis. m3/rok | 2.7302 | 2.701 | 2.701 | 0.219 | 0.219 | 0.219 | 0.219 | 0.219
Odpad. vody nečištěné | % | 100 | 100 | 100 | 6.5934 | 6.6667 | 6.7416 | 6.7416 | 6.8182
Počet ČOV | ks | 0 | 0 | 0 | 1 | 1 | 1 | 1 | 1
Celková kapacita ČOV | m3/d | 0 | 0 | 0 | 18.75 | 18.75 | 18.75 | 18.75 | 18.75
Přírůstek | m3/d |  | 0 | 0 | 18.75 | 0 | 0 | 0 | 0
Přebytek kapacity | m3/d |  |  |  | 18.75 | 18.75 | 18.75 | 18.75 | 18.75
Nedostatek kapacity | m3/d | 2017: 0; 2020: 0; 2025: 0
Celková délka nové kanalizace | km | 0 | 0 | 0 | 1.3103 | 1.3103 | 1.3103 | 1.3103 | 1.3103
Přírůstek | km |  | 0 | 0 | 1.3103 | 0 | 0 | 0 | 0
Přírůstek | % |  | 0 | 0 | 100 | 0 | 0 | 0 | 0
Celková délka rek. kanalizace | km | 0 | 0 | 0 | 0 | 0 | 0 | 0 | 0
Přírůstek | km |  | 0 | 0 | 0 | 0 | 0 | 0 | 0
Přírůstek | % |  | 0 | 0 | 0 | 0 | 0 | 0 | 0
Produkce zněčištění
BSK5 | t/rok | 0.73365 | 0.72635 | 0.72635 | 1.9673 | 1.9454 | 1.9236 | 1.9236 | 1.9017
NL | t/rok | 0.67251 | 0.66582 | 0.66582 | 1.8034 | 1.7833 | 1.7633 | 1.7633 | 1.7432
CHSK | t/rok | 1.345 | 1.3316 | 1.3316 | 3.6068 | 3.5667 | 3.5265 | 3.5265 | 3.4864
Odstranění znečištění
BSK5 | t/rok | 0 | 0 | 0 | 1.7684 | 1.7476 | 1.7268 | 1.7268 | 1.706
NL | t/rok | 0 | 0 | 0 | 1.5823 | 1.5637 | 1.545 | 1.545 | 1.5264
CHSK | t/rok | 0 | 0 | 0 | 3.0715 | 3.0353 | 2.9992 | 2.9992 | 2.9631
Celkové investiční náklady ročně | mil. Kč | 0 | 0 | 0 | 8.698 | 0 | 0 | 0 | 0
Celkové investiční náklady součtově | mil. Kč | 0 | 0 | 0 | 8.698 | 8.698 | 8.698 | 8.698 | 8.698

## tab.IX
Kraj : Jihomoravský |  |  |  |  | Provozní skupina : |  | CZ0643.6217.0465.01 - Tišnovská Nová Ves
Tab. IX - KANALIZACE - REKAPITULACE VSTUPNÍCH ÚDAJŮ
CZ0643.6217.0465.01 - Tišnovská Nová Ves
(číslo a název obce)
| jedn. | 2017 | 2020 | 2025 | 2030 | 2035 | 2040 | 2045 | 2050
Počet trvale bydl.obyvatel | os. | 90 | 89 | 89 | 89 | 88 | 87 | 87 | 86
Počet osob s ČOP | os. | 14 | 14 | 14 | 14 | 14 | 14 | 14 | 14
ODKANALIZOVÁNÍ OBCE
Rozsah odkanalizování | - | 2017: celá obec
Typ kanalizace | - | 2017: splašková kanalizace
Počet obyv.napoj.na kanal.
- trvale bydlící | os. | 0 | 0 | 0 | 85 | 84 | 83 | 83 | 82
- počet osob s ČOP | os. | 0 | 0 | 0 | 0 | 0 | 0 | 0 | 0
Počet obyv.nenapoj.na kanal.
- trvale bydlící | os. | 90 | 89 | 89 | 4 | 4 | 4 | 4 | 4
- počet osob s ČOP | os. | 14 | 14 | 14 | 14 | 14 | 14 | 14 | 14
LIKVIDACE ODPADNÍCH VOD
Počet obyv.napoj.na ČOV
- trvale bydlící | os. | 0 | 0 | 0 | 85 | 84 | 83 | 83 | 82
- počet osob s ČOP | os. | 0 | 0 | 0 | 0 | 0 | 0 | 0 | 0
Počet obyv.napoj.na septiky
- trvale bydlící | os. | 0 | 0 | 0 | 0 | 0 | 0 | 0 | 0
- počet osob s ČOP | os. | 0 | 0 | 0 | 0 | 0 | 0 | 0 | 0
Počet obyv.s odvoz OV
- trvale bydlící | os. | 90 | 89 | 89 | 4 | 4 | 4 | 4 | 4
- počet osob s ČOP | os. | 14 | 14 | 14 | 14 | 14 | 14 | 14 | 14
Průmysl,zemědelství,vybavenost | -
Způsob likvidace | - | jímky na vyvážení | jímky na vyvážení | jímky na vyvážení | obecní ČOV | obecní ČOV | obecní ČOV | obecní ČOV | obecní ČOV
Množství odp.vod | m3/d | 0 | 0 | 0 | 0 | 0 | 0 | 0 | 0
BSK5 | kg/d | 0 | 0 | 0 | 0 | 0 | 0 | 0 | 0
NL | kg/d | 0 | 0 | 0 | 0 | 0 | 0 | 0 | 0
CHSK | kg/d | 0 | 0 | 0 | 0 | 0 | 0 | 0 | 0
N-celk | kg/d | 0 | 0 | 0 | 0 | 0 | 0 | 0 | 0
N-NH4 | kg/d | 0 | 0 | 0 | 0 | 0 | 0 | 0 | 0
N-NO3 | kg/d | 0 | 0 | 0 | 0 | 0 | 0 | 0 | 0
P-celk | kg/d | 0 | 0 | 0 | 0 | 0 | 0 | 0 | 0
Počet ČOV | ks | 0 | 0 | 0 | 1 | 1 | 1 | 1 | 1
Kapacita ČOV | m3/d | 0 | 0 | 0 | 18.75 | 18.75 | 18.75 | 18.75 | 18.75
Počet čerpacích stanic | ks | 0 | 0 | 0 | 0 | 0 | 0 | 0 | 0
Délka kanal.sítě | km | 0 | 0 | 0 | 1.3103 | 1.3103 | 1.3103 | 1.3103 | 1.3103
Počet kanal.přípojek | ks | 0 | 0 | 0 | 38 | 38 | 38 | 38 | 38
Jímky a septiky | ks | 0 | 0 | 0 | 0 | 0 | 0 | 0 | 0
Mikročistírny | ks | 0 | 0 | 0 | 0 | 0 | 0 | 0 | 0
Vysvětlivka : Počet osob s ČOP = Počet osob s časově omezeným pobytem
|  | 127.581 | 128.2261 | 128.3873 | 128.5486 | 128.7099 | 128.8711 | 129.0324 | 129.1937

## tab.X
Kraj : Jihomoravský | [5 empty] | Provozní skupina: CZ0643.6217.0465.01 - Tišnovská Nová Ves
Tab. X - KANALIZACE - BILANCE ODPADNÍCH VOD A ZNEČIŠTĚNÍ
CZ0643.6217.0465.01 - Tišnovská Nová Ves
(číslo a název obce)
| jedn. | 2017 | 2020 | 2025 | 2030 | 2035 | 2040 | 2045 | 2050
CELKOVÁ PRODUKCE
odpadních vod | m3/d | 7.48 | 7.4 | 7.4 | 9.1 | 9 | 8.9 | 8.9 | 8.8
BSK5 | kg/d | 2.01 | 1.99 | 1.99 | 5.39 | 5.33 | 5.27 | 5.27 | 5.21
NL | kg/d | 1.8425 | 1.8242 | 1.8242 | 4.9408 | 4.8858 | 4.8308 | 4.8308 | 4.7758
CHSK | kg/d | 3.685 | 3.6483 | 3.6483 | 9.8817 | 9.7717 | 9.6617 | 9.6617 | 9.5517
Počet EO | os. | 33.5 | 33.1667 | 33.1667 | 89.8333 | 88.8333 | 87.8333 | 87.8333 | 86.8333
odp.vod likv. na ČOV | m3/d | 0 | 0 | 0 | 8.5 | 8.4 | 8.3 | 8.3 | 8.2
odp.vod likv. v septicích | m3/d | 0 | 0 | 0 | 0 | 0 | 0 | 0 | 0
odp.vod likv. jiným způsobem | m3/d | 7.48 | 7.4 | 7.4 | 0.6 | 0.6 | 0.6 | 0.6 | 0.6
PŘÍSUN ODP. VOD Z JINÝCH LOKALIT
množství odpadních vod | m3/d | 0 | 0 | 0 | 0 | 0 | 0 | 0 | 0
BSK5 | kg/d | 0 | 0 | 0 | 0 | 0 | 0 | 0 | 0
NL | kg/d | 0 | 0 | 0 | 0 | 0 | 0 | 0 | 0
CHSK | kg/d | 0 | 0 | 0 | 0 | 0 | 0 | 0 | 0
ODVEDENÍ ODP. VOD NA JINÉ LOKALITY
množství odpadních vod | m3/d | 0 | 0 | 0 | 0 | 0 | 0 | 0 | 0
BSK5 | kg/d | 0 | 0 | 0 | 0 | 0 | 0 | 0 | 0
NL | kg/d | 0 | 0 | 0 | 0 | 0 | 0 | 0 | 0
CHSK | kg/d | 0 | 0 | 0 | 0 | 0 | 0 | 0 | 0
PŘÍTOK NA ČOV
množství odpadních vod | m3/d |  |  |  | 8.5 | 8.4 | 8.3 | 8.3 | 8.2
BSK5 | kg/d |  |  |  | 5.1 | 5.04 | 4.98 | 4.98 | 4.92
NL | kg/d |  |  |  | 4.675 | 4.62 | 4.565 | 4.565 | 4.51
CHSK | kg/d |  |  |  | 9.35 | 9.24 | 9.13 | 9.13 | 9.02
Počet EO | os |  |  |  | 85 | 84 | 83 | 83 | 82
Typ ČOV | - |  |  |  | 18 | 18 | 18 | 18 | 18
Dočištění - snížení BSK5 | - | bar: 2030 to 2050
Denitrifikace | - |  |  |  | ano | ano | ano | ano | ano
Odstraňování fosforu | - |  |  |  | ano | ano | ano | ano | ano
množství odpadních vod | m3/d |  |  |  | 8.5 | 8.4 | 8.3 | 8.3 | 8.2
ODSTRANĚNÉ ZNEČIŠTĚNÍ
BSK5 | kg/d | 0 | 0 | 0 | 4.845 | 4.788 | 4.731 | 4.731 | 4.674
NL | kg/d | 0 | 0 | 0 | 4.335 | 4.284 | 4.233 | 4.233 | 4.182
CHSK | kg/d | 0 | 0 | 0 | 8.415 | 8.316 | 8.217 | 8.217 | 8.118
ZBYTKOVÉ ZNEČIŠTĚNÍ
BSK5 | kg/d | 2.01 | 1.99 | 1.99 | 0.255 | 0.252 | 0.249 | 0.249 | 0.246
NL | kg/d | 1.8425 | 1.8242 | 1.8242 | 0.34 | 0.336 | 0.332 | 0.332 | 0.328
CHSK | kg/d | 3.685 | 3.6483 | 3.6483 | 0.935 | 0.924 | 0.913 | 0.913 | 0.902
Produkce kalů | m3/r | 0 | 0 | 0 | 58.9475 | 58.254 | 57.5605 | 57.5605 | 56.867
Způsob likvidace kalů | - |  |  |  | 6 | 6 | 6 | 6 | 6
Množství kalu po odvodnění | m3/r | 0 | 0 | 0 | 14.1474 | 13.981 | 13.8145 | 13.8145 | 13.6481
Typ čistírny odpadních vod: |  | 2030: Způsoby likvidace kalů:
0 - neurčeno |  | 2017: 10 - aktivační s nitrifikací; 2030: 0 - neurčeno
1 - septik |  | 2017: 11 - aktivační s denitrif. a nitrif.; 2030: 1 - přímá aplikace na zemědělské a lesní půdě
2 - septik s dočištěním |  | 2017: 12 - čist. s biologickými filtry; 2030: 2 - kompostování
3 - domovní mikročistírna - disky |  | 2017: 13 - aktivační čistírna a rybník; 2030: 3 - skládkování
4 - domovní mikročistírna - filtry |  | 2017: 14 - aktiv. č. s nitrif. a rybník; 2030: 4 - spalování
5 - kořenová čistírna |  | 2017: 15 - aktiv. č. s nitr. a mikrosíty; 2030: 5 - rekultivace
6 - stabilizační nádrž |  | 2017: 16 - aktivač. č. a rycholfiltrace; 2030: 6 - převoz do jiné ČOV ke zpracování
7 - čistírna s biokontaktory |  | 2017: 17 - č. s nitrif. a srážením P; 2030: 101 - přímá aplikace na zemědělské a lesní půdě + kompostování
8 - malá aktiv. čistírna s nitrifikací |  | 2017: 18 - č. s denitrif. + nitr. + sráž. P; 2030: 102 - přímá aplikace na zemědělské a lesní půdě + skládkování
9 - aktivační čistírna |  | 2017: 19 - č. s denit., nitr., sráž. P, filtr.; 2030: 103 - kompostování + spalování
104 - skládkování + převoz do jiné ČOV
105 - přímá aplikace na zem. a les. půdě + kompostování + převoz do jiné ČOV
106 - kompostování + skládkování + rekultivace

## tab.XII
Plán rozvoje pro kraj : Jihomoravský |  |  |  | Provozní skupina : |  | CZ0643.6217.0465.01-Tišnovská Nová Ves
Tab. XII - TECHNICKÉ A FINANČNÍ ÚDAJE KANALIZACÍ
CZ0643.6217.0465.01-Tišnovská Nová Ves
(číslo a název obce)
ID | K | H l a v n í o b j e k t y |  |  |  | stávající objekty |  |  | rekonstrukce |  | nové stavby
|  | 1 čistírny odpadních vod |  |  |  | DHM | rok uved. | posl. rekon. | DHM | rok zaháj. | DHM | rok zaháj.
|  | název | typ ČOV |  | kap. m3/d | mil. Kč | do provozu | /rok zrušení | mil.Kč | /ukončení | mil. Kč | /ukončení
C.N |  | ČOV Tišnovská Nová ves | čistírna s denitrifikací + nitrifikací + srážením P |  | 18.75 | [5 empty] | 1.2421 | 2028/2028
2 biologický rybník
|  |  | plocha (ha) |  | kap. EO
3 kanalizační síť
|  |  |  | DN(mm) | délka(km)
K.N |  | Nový KS Tišnovská Nová Ves |  | < 100 | 1.3103 | [5 empty] | 6.4043 | 2028/2030
4 výtlačné řady
|  |  |  | DN(mm) | délka(km)
5 čerpací stanice
|  |  |  | Qkap(l/s) | h(m)
6 kanalizační přípojky
|  |  |  | počet | délka(km)
S.N |  | přípojky Tišnovská Nová Ves |  | 38 | 0.304 | [5 empty] | 1.0517 | 2028/2030
7 jímky
|  |  | typ |  | počet ks
|  | SOUČET |  |  |  | 0 |  |  | 0 |  | 8.698