## tab.VI
Plán rozvoje pro kraj : Jihomoravský
Tab. VI - KANALIZACE - ZÁKLADNÍ ÚDAJE
CZ0643.6217.0467.01 - Unín
(provozní skupina)
| jednotky | 2017 | 2020 | 2025 | 2030 | 2035 | 2040 | 2045 | 2050
Celkový počet obyvatel | os. | 245 | 243 | 243 | 242 | 240 | 238 | 236 | 234
Odkanalizování
Počet obyv. napoj na kanalizaci | os. | 72 | 106 | 164 | 221 | 219 | 217 | 215 | 213
Počet obyv. napoj na kanalizaci | % | 29.3878 | 43.6214 | 67.4897 | 91.3223 | 91.25 | 91.1765 | 91.1017 | 91.0256
Přírůstek | os |  | 34 | 58 | 57 | -2 | -2 | -2 | -2
Čištění odpadních vod
Počet obyv. napoj ČOV | os. | 72 | 106 | 164 | 221 | 219 | 217 | 215 | 213
Počet obyv. napoj ČOV | % | 29.3878 | 43.6214 | 67.4897 | 91.3223 | 91.25 | 91.1765 | 91.1017 | 91.0256
Počet obyv. se svozem na ČOV | os. | 173 | 137 | 79 | 21 | 21 | 21 | 21 | 21
Počet obyv. se svozem na ČOV | % | 70.6122 | 56.3786 | 32.5103 | 8.6777 | 8.75 | 8.8235 | 8.8983 | 8.9744
Celková produkce odp. vod | mil. m3/rok | 0.0092491 | 0.0094243 | 0.0098477 | 0.010227 | 0.01014 | 0.010052 | 0.0099645 | 0.0098769
Odpad. vody čištěné na ČOV | mil. m3/rok | 0.0044165 | 0.0056429 | 0.0077599 | 0.0098331 | 0.0097455 | 0.0096579 | 0.0095703 | 0.0094827
Odpad. vody čištěné na ČOV | % | 47.7506 | 59.8761 | 78.7991 | 96.1456 | 96.1123 | 96.0784 | 96.044 | 96.0089
Přírustek odp. vody čištěné na ČOV | mil. m3/rok |  | 0.0012264 | 0.002117 | 0.0020732 | -8.76e-05 | -8.76e-05 | -8.76e-05 | -8.76e-05
Přírustek odp. vody čištěné na ČOV | % |  | 21.7335 | 27.2813 | 21.0839 | -0.89888 | -0.90703 | -0.91533 | -0.92379
Odpad. vody čištěné v septicích | mil. m3/rok | 0 | 0 | 0 | 0 | 0 | 0 | 0 | 0
Odpad. vody čištěné v septicích | % | 0 | 0 | 0 | 0 | 0 | 0 | 0 | 0
Odpad. vody nečištěné | tis. m3/rok | 4.8326 | 3.7814 | 2.0878 | 0.3942 | 0.3942 | 0.3942 | 0.3942 | 0.3942
Odpad. vody nečištěné | % | 52.2494 | 40.1239 | 21.2009 | 3.8544 | 3.8877 | 3.9216 | 3.956 | 3.9911
Počet ČOV | ks | bar: 2017 to 2050
Celková kapacita ČOV | m3/d | 12 | 12 | 12 | 45 | 45 | 45 | 45 | 45
Přírůstek | m3/d |  | 0 | 0 | 33 | 0 | 0 | 0 | 0
Přebytek kapacity | m3/d | 12 | 12 | 12 | 45 | 45 | 45 | 45 | 45
Nedostatek kapacity | m3/d
Celková délka nové kanalizace | km | 0 | 0 | 0 | 2.3329 | 2.3329 | 2.3329 | 2.3329 | 2.3329
Přírůstek | km |  | 0 | 0 | 2.3329 | 0 | 0 | 0 | 0
Přírůstek | % |  | 0 | 0 | 89.1628 | 0 | 0 | 0 | 0
Celková délka rek. kanalizace | km | 0 | 0 | 0 | 0 | 0 | 0 | 0 | 0
Přírůstek | km |  | 0 | 0 | 0 | 0 | 0 | 0 | 0
Přírůstek | % |  | 0 | 0 | 0 | 0 | 0 | 0 | 0
Produkce zněčištění
BSK5 | t/rok | 3.4474 | 3.9241 | 4.7709 | 5.5933 | 5.5443 | 5.4954 | 5.4465 | 5.3976
NL | t/rok | 3.1601 | 3.5971 | 4.3733 | 5.1272 | 5.0823 | 5.0375 | 4.9927 | 4.9478
CHSK | t/rok | 6.4246 | 7.2977 | 8.8502 | 10.3574 | 10.2668 | 10.1763 | 10.0858 | 9.9953
Odstranění znečištění
BSK5 | t/rok | 2.0703 | 2.773 | 3.9797 | 5.1632 | 5.1169 | 5.0707 | 5.0244 | 4.9781
NL | t/rok | 1.8426 | 2.4714 | 3.551 | 4.61 | 4.5687 | 4.5274 | 4.486 | 4.4447
CHSK | t/rok | 3.6569 | 4.8769 | 6.9727 | 9.0281 | 8.9472 | 8.8664 | 8.7855 | 8.7046
Celkové investiční náklady ročně | mil. Kč | 0 | 0 | 0 | 15.6435 | 0 | 0 | 0 | 0
Celkové investiční náklady součtově | mil. Kč | 0 | 0 | 0 | 15.6435 | 15.6435 | 15.6435 | 15.6435 | 15.6435

## tab.IX
Kraj : Jihomoravský |  |  |  |  | Provozní skupina : |  | CZ0643.6217.0467.01 - Unín
Tab. IX - KANALIZACE - REKAPITULACE VSTUPNÍCH ÚDAJŮ
CZ0643.6217.0467.01 - Unín
(číslo a název obce)
| jedn. | 2017 | 2020 | 2025 | 2030 | 2035 | 2040 | 2045 | 2050
Počet trvale bydl.obyvatel | os. | 235 | 233 | 233 | 232 | 230 | 228 | 226 | 224
Počet osob s ČOP | os. | 10 | 10 | 10 | 10 | 10 | 10 | 10 | 10
ODKANALIZOVÁNÍ OBCE
Rozsah odkanalizování | - | 2017: celá obec
Typ kanalizace | - | 2017: splašková kanalizace
Počet obyv.napoj.na kanal.
- trvale bydlící | os. | 72 | 106 | 164 | 221 | 219 | 217 | 215 | 213
- počet osob s ČOP | os. | 0 | 0 | 0 | 0 | 0 | 0 | 0 | 0
Počet obyv.nenapoj.na kanal.
- trvale bydlící | os. | 163 | 127 | 69 | 11 | 11 | 11 | 11 | 11
- počet osob s ČOP | os. | 10 | 10 | 10 | 10 | 10 | 10 | 10 | 10
LIKVIDACE ODPADNÍCH VOD
Počet obyv.napoj.na ČOV
- trvale bydlící | os. | 72 | 106 | 164 | 221 | 219 | 217 | 215 | 213
- počet osob s ČOP | os. | 0 | 0 | 0 | 0 | 0 | 0 | 0 | 0
Počet obyv.napoj.na septiky
- trvale bydlící | os. | 0 | 0 | 0 | 0 | 0 | 0 | 0 | 0
- počet osob s ČOP | os. | 0 | 0 | 0 | 0 | 0 | 0 | 0 | 0
Počet obyv.s odvoz OV
- trvale bydlící | os. | 163 | 127 | 69 | 11 | 11 | 11 | 11 | 11
- počet osob s ČOP | os. | 10 | 10 | 10 | 10 | 10 | 10 | 10 | 10
Průmysl,zemědelství,vybavenost | - | 2017: vybavenost
Způsob likvidace | - | obecní ČOV | obecní ČOV | obecní ČOV | obecní ČOV | obecní ČOV | obecní ČOV | obecní ČOV | obecní ČOV
Množství odp.vod | m3/d | 4.9 | 4.86 | 4.86 | 4.84 | 4.8 | 4.76 | 4.72 | 4.68
BSK5 | kg/d | 1.715 | 1.701 | 1.701 | 1.694 | 1.68 | 1.666 | 1.652 | 1.638
NL | kg/d | 1.5721 | 1.5593 | 1.5593 | 1.5528 | 1.54 | 1.5272 | 1.5143 | 1.5015
CHSK | kg/d | 3.43 | 3.402 | 3.402 | 3.388 | 3.36 | 3.332 | 3.304 | 3.276
N-celk | kg/d | 0.31442 | 0.31185 | 0.31185 | 0.31057 | 0.308 | 0.30543 | 0.30287 | 0.3003
N-NH4 | kg/d | 0.14863 | 0.14742 | 0.14742 | 0.14681 | 0.1456 | 0.14439 | 0.14317 | 0.14196
N-NO3 | kg/d | 0.028583 | 0.02835 | 0.02835 | 0.028233 | 0.028 | 0.027767 | 0.027533 | 0.0273
P-celk | kg/d | 0.071458 | 0.070875 | 0.070875 | 0.070583 | 0.07 | 0.069417 | 0.068833 | 0.06825
Počet ČOV | ks | bar: 2017 to 2050
Kapacita ČOV | m3/d | 12 | 12 | 12 | 45 | 45 | 45 | 45 | 45
Počet čerpacích stanic | ks | 0 | 0 | 0 | 2 | 2 | 2 | 2 | 2
Délka kanal.sítě | km | 0.28355 | 0.28355 | 0.28355 | 2.6165 | 2.6165 | 2.6165 | 2.6165 | 2.6165
Počet kanal.přípojek | ks | 11 | 11 | 11 | 73 | 73 | 73 | 73 | 73
Jímky a septiky | ks | 0 | 0 | 0 | 0 | 0 | 0 | 0 | 0
Mikročistírny | ks | 0 | 0 | 0 | 0 | 0 | 0 | 0 | 0
Vysvětlivka : Počet osob s ČOP = Počet osob s časově omezeným pobytem
|  | 127.581 | 128.2261 | 128.3873 | 128.5486 | 128.7099 | 128.8711 | 129.0324 | 129.1937

## tab.X
Kraj : Jihomoravský | [5 empty] | Provozní skupina: CZ0643.6217.0467.01 - Unín
Tab. X - KANALIZACE - BILANCE ODPADNÍCH VOD A ZNEČIŠTĚNÍ
CZ0643.6217.0467.01 - Unín
(číslo a název obce)
| jedn. | 2017 | 2020 | 2025 | 2030 | 2035 | 2040 | 2045 | 2050
CELKOVÁ PRODUKCE
odpadních vod | m3/d | 25.34 | 25.82 | 26.98 | 28.02 | 27.78 | 27.54 | 27.3 | 27.06
BSK5 | kg/d | 9.445 | 10.751 | 13.071 | 15.324 | 15.19 | 15.056 | 14.922 | 14.788
NL | kg/d | 8.6579 | 9.8551 | 11.9818 | 14.047 | 13.9242 | 13.8013 | 13.6785 | 13.5557
CHSK | kg/d | 17.6017 | 19.9937 | 24.247 | 28.3763 | 28.1283 | 27.8803 | 27.6323 | 27.3843
Počet EO | os. | 157.4167 | 179.1833 | 217.85 | 255.4 | 253.1667 | 250.9333 | 248.7 | 246.4667
odp.vod likv. na ČOV | m3/d | 12.1 | 15.46 | 21.26 | 26.94 | 26.7 | 26.46 | 26.22 | 25.98
odp.vod likv. v septicích | m3/d | 0 | 0 | 0 | 0 | 0 | 0 | 0 | 0
odp.vod likv. jiným způsobem | m3/d | 13.24 | 10.36 | 5.72 | 1.08 | 1.08 | 1.08 | 1.08 | 1.08
PŘÍSUN ODP. VOD Z JINÝCH LOKALIT
množství odpadních vod | m3/d | 0 | 0 | 0 | 0 | 0 | 0 | 0 | 0
BSK5 | kg/d | 0 | 0 | 0 | 0 | 0 | 0 | 0 | 0
NL | kg/d | 0 | 0 | 0 | 0 | 0 | 0 | 0 | 0
CHSK | kg/d | 0 | 0 | 0 | 0 | 0 | 0 | 0 | 0
ODVEDENÍ ODP. VOD NA JINÉ LOKALITY
množství odpadních vod | m3/d | 0 | 0 | 0 | 0 | 0 | 0 | 0 | 0
BSK5 | kg/d | 0 | 0 | 0 | 0 | 0 | 0 | 0 | 0
NL | kg/d | 0 | 0 | 0 | 0 | 0 | 0 | 0 | 0
CHSK | kg/d | 0 | 0 | 0 | 0 | 0 | 0 | 0 | 0
PŘÍTOK NA ČOV
množství odpadních vod | m3/d | 12.1 | 15.46 | 21.26 | 26.94 | 26.7 | 26.46 | 26.22 | 25.98
BSK5 | kg/d | 6.035 | 8.061 | 11.541 | 14.954 | 14.82 | 14.686 | 14.552 | 14.418
NL | kg/d | 5.5321 | 7.3893 | 10.5793 | 13.7078 | 13.585 | 13.4622 | 13.3393 | 13.2165
CHSK | kg/d | 11.35 | 15.062 | 21.442 | 27.698 | 27.45 | 27.202 | 26.954 | 26.706
Počet EO | os | 100.5833 | 134.35 | 192.35 | 249.2333 | 247 | 244.7667 | 242.5333 | 240.3
Typ ČOV | - | 9 | 9 | 9 | 18 | 18 | 18 | 18 | 18
Dočištění - snížení BSK5 | - | bar: 2017 to 2050
Denitrifikace | - | ne | ne | ne | ano | ano | ano | ano | ano
Odstraňování fosforu | - | ne | ne | ne | ano | ano | ano | ano | ano
množství odpadních vod | m3/d | 12.1 | 15.46 | 21.26 | 26.94 | 26.7 | 26.46 | 26.22 | 25.98
ODSTRANĚNÉ ZNEČIŠTĚNÍ
BSK5 | kg/d | 5.672 | 7.5972 | 10.9032 | 14.1458 | 14.019 | 13.8922 | 13.7654 | 13.6386
NL | kg/d | 5.0481 | 6.7709 | 9.7289 | 12.6302 | 12.517 | 12.4038 | 12.2905 | 12.1773
CHSK | kg/d | 10.019 | 13.3614 | 19.1034 | 24.7346 | 24.513 | 24.2914 | 24.0698 | 23.8482
ZBYTKOVÉ ZNEČIŠTĚNÍ
BSK5 | kg/d | 0.363 | 0.4638 | 0.6378 | 0.8082 | 0.801 | 0.7938 | 0.7866 | 0.7794
NL | kg/d | 0.484 | 0.6184 | 0.8504 | 1.0776 | 1.068 | 1.0584 | 1.0488 | 1.0392
CHSK | kg/d | 1.331 | 1.7006 | 2.3386 | 2.9634 | 2.937 | 2.9106 | 2.8842 | 2.8578
Produkce kalů | m3/r | 69.0093 | 92.4326 | 132.6556 | 172.1072 | 170.5645 | 169.0218 | 167.479 | 165.9363
Způsob likvidace kalů | - | 0 | 0 | 0 | 6 | 6 | 6 | 6 | 6
Množství kalu po odvodnění | m3/r | 16.5622 | 22.1838 | 31.8373 | 41.3057 | 40.9355 | 40.5652 | 40.195 | 39.8247
Typ čistírny odpadních vod: |  | 2030: Způsoby likvidace kalů:
0 - neurčeno |  | 2017: 10 - aktivační s nitrifikací; 2030: 0 - neurčeno
1 - septik |  | 2017: 11 - aktivační s denitrif. a nitrif.; 2030: 1 - přímá aplikace na zemědělské a lesní půdě
2 - septik s dočištěním |  | 2017: 12 - čist. s biologickými filtry; 2030: 2 - kompostování
3 - domovní mikročistírna - disky |  | 2017: 13 - aktivační čistírna a rybník; 2030: 3 - skládkování
4 - domovní mikročistírna - filtry |  | 2017: 14 - aktiv. č. s nitrif. a rybník; 2030: 4 - spalování
5 - kořenová čistírna |  | 2017: 15 - aktiv. č. s nitr. a mikrosíty; 2030: 5 - rekultivace
6 - stabilizační nádrž |  | 2017: 16 - aktivač. č. a rycholfiltrace; 2030: 6 - převoz do jiné ČOV ke zpracování
7 - čistírna s biokontaktory |  | 2017: 17 - č. s nitrif. a srážením P; 2030: 101 - přímá aplikace na zemědělské a lesní půdě + kompostování
8 - malá aktiv. čistírna s nitrifikací |  | 2017: 18 - č. s denitrif. + nitr. + sráž. P; 2030: 102 - přímá aplikace na zemědělské a lesní půdě + skládkování
9 - aktivační čistírna |  | 2017: 19 - č. s denit., nitr., sráž. P, filtr.; 2030: 103 - kompostování + spalování
104 - skládkování + převoz do jiné ČOV
105 - přímá aplikace na zem. a les. půdě + kompostování + převoz do jiné ČOV
106 - kompostování + skládkování + rekultivace

## tab.XII
Plán rozvoje pro kraj : Jihomoravský |  |  |  | Provozní skupina : |  | CZ0643.6217.0467.01-Unín
Tab. XII - TECHNICKÉ A FINANČNÍ ÚDAJE KANALIZACÍ
CZ0643.6217.0467.01-Unín
(číslo a název obce)
ID | K | H l a v n í o b j e k t y |  |  |  | stávající objekty |  |  | rekonstrukce |  | nové stavby
|  | 1 čistírny odpadních vod |  |  |  | DHM | rok uved. | posl. rekon. | DHM | rok zaháj. | DHM | rok zaháj.
|  | název | typ ČOV |  | kap. m3/d | mil. Kč | do provozu | /rok zrušení | mil.Kč | /ukončení | mil. Kč | /ukončení
C.N |  | ČOV Unín - nová | čistírna s denitrifikací + nitrifikací + srážením P |  | 45 | [5 empty] | 2.9504 | 2028/2028
2 biologický rybník
|  |  | plocha (ha) |  | kap. EO
3 kanalizační síť
|  |  |  | DN(mm) | délka(km)
K.S |  | KS Unín |  | < 100 | 0.28355
K.N |  | Nový KS Unín |  | < 100 | 1.9718 | [5 empty] | 9.6371 | 2028/2030
4 výtlačné řady
|  |  |  | DN(mm) | délka(km)
V.N |  | Unín z ČS01 |  | < 100 | 0.20181 | [5 empty] | 0.53521 | 2028/2030
V.N |  | Unín z ČS02 |  | < 100 | 0.15931 | [5 empty] | 0.42249 | 2028/2030
5 čerpací stanice
|  |  |  | Qkap(l/s) | h(m)
S.N |  | Unín ČS01 |  | 1 | 10 | [5 empty] | 0.19125 | 2028/2030
S.N |  | Unín ČS02 |  | 1 | 15 | [5 empty] | 0.19125 | 2028/2030
6 kanalizační přípojky
|  |  |  | počet | délka(km)
S.S |  | přípojky Unín |  | 11 | 0.088
S.N |  | přípojky Unín |  | 62 | 0.496 | [5 empty] | 1.7159 | 2028/2030
7 jímky
|  |  | typ |  | počet ks
|  | SOUČET |  |  |  | 0 |  |  | 0 |  | 15.6435