## tab.VI
Plán rozvoje pro kraj : Jihomoravský
Tab. VI - KANALIZACE - ZÁKLADNÍ ÚDAJE
CZ0643.6217.0468.01 - Úsuší - část obce Čížky
(provozní skupina)
| jednotky | 2017 | 2020 | 2025 | 2030 | 2035 | 2040 | 2045 | 2050
Celkový počet obyvatel | os. | 79 | 78 | 78 | 78 | 78 | 77 | 77 | 76
Odkanalizování
Počet obyv. napoj na kanalizaci | os. | 0 | 0 | 0 | 57 | 57 | 57 | 57 | 56
Počet obyv. napoj na kanalizaci | % | 0 | 0 | 0 | 73.0769 | 73.0769 | 74.026 | 74.026 | 73.6842
Přírůstek | os |  | 0 | 0 | 57 | 0 | 0 | 0 | -1
Čištění odpadních vod
Počet obyv. napoj ČOV | os. | 0 | 0 | 0 | 57 | 57 | 57 | 57 | 56
Počet obyv. napoj ČOV | % | 0 | 0 | 0 | 73.0769 | 73.0769 | 74.026 | 74.026 | 73.6842
Počet obyv. se svozem na ČOV | os. | 79 | 78 | 78 | 21 | 21 | 20 | 20 | 20
Počet obyv. se svozem na ČOV | % | 100 | 100 | 100 | 26.9231 | 26.9231 | 25.974 | 25.974 | 26.3158
Celková produkce odp. vod | mil. m3/rok | 0.0024893 | 0.0024528 | 0.0024528 | 0.0028689 | 0.0028689 | 0.0028324 | 0.0028324 | 0.0027886
Odpad. vody čištěné na ČOV | mil. m3/rok | 0 | 0 | 0 | 0.0020805 | 0.0020805 | 0.0020805 | 0.0020805 | 0.002044
Odpad. vody čištěné na ČOV | % | 0 | 0 | 0 | 72.5191 | 72.5191 | 73.4536 | 73.4536 | 73.2984
Přírustek odp. vody čištěné na ČOV | mil. m3/rok |  | 0 | 0 | 0.0020805 | 0 | 0 | 0 | -3.65e-05
Přírustek odp. vody čištěné na ČOV | % | 0 | 0 | 0 | 100 | 0 | 0 | 0 | -1.7857
Odpad. vody čištěné v septicích | mil. m3/rok | 0 | 0 | 0 | 0 | 0 | 0 | 0 | 0
Odpad. vody čištěné v septicích | % | 0 | 0 | 0 | 0 | 0 | 0 | 0 | 0
Odpad. vody nečištěné | tis. m3/rok | 2.4893 | 2.4528 | 2.4528 | 0.7884 | 0.7884 | 0.7519 | 0.7519 | 0.7446
Odpad. vody nečištěné | % | 100 | 100 | 100 | 27.4809 | 27.4809 | 26.5464 | 26.5464 | 26.7016
Počet ČOV | ks | 0 | 0 | 0 | 1 | 1 | 1 | 1 | 1
Celková kapacita ČOV | m3/d | 0 | 0 | 0 | 7.5 | 7.5 | 7.5 | 7.5 | 7.5
Přírůstek | m3/d |  | 0 | 0 | 7.5 | 0 | 0 | 0 | 0
Přebytek kapacity | m3/d |  |  |  | 7.5 | 7.5 | 7.5 | 7.5 | 7.5
Nedostatek kapacity | m3/d | 2017: 0; 2020: 0; 2025: 0
Celková délka nové kanalizace | km | 0 | 0 | 0 | 0.71107 | 0.71107 | 0.71107 | 0.71107 | 0.71107
Přírůstek | km |  | 0 | 0 | 0.71107 | 0 | 0 | 0 | 0
Přírůstek | % |  | 0 | 0 | 100 | 0 | 0 | 0 | 0
Celková délka rek. kanalizace | km | 0 | 0 | 0 | 0 | 0 | 0 | 0 | 0
Přírůstek | km |  | 0 | 0 | 0 | 0 | 0 | 0 | 0
Přírůstek | % |  | 0 | 0 | 0 | 0 | 0 | 0 | 0
Produkce zněčištění
BSK5 | t/rok | 0.74569 | 0.73584 | 0.73584 | 1.568 | 1.568 | 1.5582 | 1.5582 | 1.5337
NL | t/rok | 0.68355 | 0.67452 | 0.67452 | 1.4374 | 1.4374 | 1.4283 | 1.4283 | 1.4059
CHSK | t/rok | 1.4007 | 1.3823 | 1.3823 | 2.908 | 2.908 | 2.8895 | 2.8895 | 2.8442
Odstranění znečištění
BSK5 | t/rok | 0 | 0 | 0 | 1.1859 | 1.1859 | 1.1859 | 1.1859 | 1.1651
NL | t/rok | 0 | 0 | 0 | 1.0611 | 1.0611 | 1.0611 | 1.0611 | 1.0424
CHSK | t/rok | 0 | 0 | 0 | 2.0597 | 2.0597 | 2.0597 | 2.0597 | 2.0236
Celkové investiční náklady ročně | mil. Kč | 0 | 0 | 0 | 5.4082 | 0 | 0 | 0 | 0
Celkové investiční náklady součtově | mil. Kč | 0 | 0 | 0 | 5.4082 | 5.4082 | 5.4082 | 5.4082 | 5.4082

## tab.IX
Kraj : Jihomoravský |  |  |  |  | Provozní skupina : |  | CZ0643.6217.0468.01 - Úsuší - část obce Čížky
Tab. IX - KANALIZACE - REKAPITULACE VSTUPNÍCH ÚDAJŮ
CZ0643.6217.0468.01 - Úsuší - část obce Čížky
(číslo a název obce)
| jedn. | 2017 | 2020 | 2025 | 2030 | 2035 | 2040 | 2045 | 2050
Počet trvale bydl.obyvatel | os. | 61 | 60 | 60 | 60 | 60 | 59 | 59 | 58
Počet osob s ČOP | os. | 18 | 18 | 18 | 18 | 18 | 18 | 18 | 18
ODKANALIZOVÁNÍ OBCE
Rozsah odkanalizování | - | 2017: celá obec
Typ kanalizace | - | 2017: splašková kanalizace
Počet obyv.napoj.na kanal.
- trvale bydlící | os. | 0 | 0 | 0 | 57 | 57 | 57 | 57 | 56
- počet osob s ČOP | os. | 0 | 0 | 0 | 0 | 0 | 0 | 0 | 0
Počet obyv.nenapoj.na kanal.
- trvale bydlící | os. | 61 | 60 | 60 | 3 | 3 | 2 | 2 | 2
- počet osob s ČOP | os. | 18 | 18 | 18 | 18 | 18 | 18 | 18 | 18
LIKVIDACE ODPADNÍCH VOD
Počet obyv.napoj.na ČOV
- trvale bydlící | os. | 0 | 0 | 0 | 57 | 57 | 57 | 57 | 56
- počet osob s ČOP | os. | 0 | 0 | 0 | 0 | 0 | 0 | 0 | 0
Počet obyv.napoj.na septiky
- trvale bydlící | os. | 0 | 0 | 0 | 0 | 0 | 0 | 0 | 0
- počet osob s ČOP | os. | 0 | 0 | 0 | 0 | 0 | 0 | 0 | 0
Počet obyv.s odvoz OV
- trvale bydlící | os. | 61 | 60 | 60 | 3 | 3 | 2 | 2 | 2
- počet osob s ČOP | os. | 18 | 18 | 18 | 18 | 18 | 18 | 18 | 18
Průmysl,zemědelství,vybavenost | - | 2017: vybavenost
Způsob likvidace | - | jímky na vyvážení | jímky na vyvážení | jímky na vyvážení | jímky na vyvážení | jímky na vyvážení | jímky na vyvážení | jímky na vyvážení | jímky na vyvážení
Množství odp.vod | m3/d | 1.58 | 1.56 | 1.56 | 1.56 | 1.56 | 1.54 | 1.54 | 1.52
BSK5 | kg/d | 0.553 | 0.546 | 0.546 | 0.546 | 0.546 | 0.539 | 0.539 | 0.532
NL | kg/d | 0.50692 | 0.5005 | 0.5005 | 0.5005 | 0.5005 | 0.49408 | 0.49408 | 0.48767
CHSK | kg/d | 1.106 | 1.092 | 1.092 | 1.092 | 1.092 | 1.078 | 1.078 | 1.064
N-celk | kg/d | 0.10138 | 0.1001 | 0.1001 | 0.1001 | 0.1001 | 0.098817 | 0.098817 | 0.097533
N-NH4 | kg/d | 0.047927 | 0.04732 | 0.04732 | 0.04732 | 0.04732 | 0.046713 | 0.046713 | 0.046107
N-NO3 | kg/d | 0.0092167 | 0.0091 | 0.0091 | 0.0091 | 0.0091 | 0.0089833 | 0.0089833 | 0.0088667
P-celk | kg/d | 0.023042 | 0.02275 | 0.02275 | 0.02275 | 0.02275 | 0.022458 | 0.022458 | 0.022167
Počet ČOV | ks | 0 | 0 | 0 | 1 | 1 | 1 | 1 | 1
Kapacita ČOV | m3/d | 0 | 0 | 0 | 7.5 | 7.5 | 7.5 | 7.5 | 7.5
Počet čerpacích stanic | ks | 0 | 0 | 0 | 0 | 0 | 0 | 0 | 0
Délka kanal.sítě | km | 0 | 0 | 0 | 0.71107 | 0.71107 | 0.71107 | 0.71107 | 0.71107
Počet kanal.přípojek | ks | 0 | 0 | 0 | 23 | 23 | 23 | 23 | 23
Jímky a septiky | ks | 0 | 0 | 0 | 0 | 0 | 0 | 0 | 0
Mikročistírny | ks | 0 | 0 | 0 | 0 | 0 | 0 | 0 | 0
Vysvětlivka : Počet osob s ČOP = Počet osob s časově omezeným pobytem
|  | 127.581 | 128.2261 | 128.3873 | 128.5486 | 128.7099 | 128.8711 | 129.0324 | 129.1937

## tab.X
Kraj : Jihomoravský | [5 empty] | Provozní skupina: CZ0643.6217.0468.01 - Úsuší - část obce Čížky
Tab. X - KANALIZACE - BILANCE ODPADNÍCH VOD A ZNEČIŠTĚNÍ
CZ0643.6217.0468.01 - Úsuší - část obce Čížky
(číslo a název obce)
| jedn. | 2017 | 2020 | 2025 | 2030 | 2035 | 2040 | 2045 | 2050
CELKOVÁ PRODUKCE
odpadních vod | m3/d | 6.82 | 6.72 | 6.72 | 7.86 | 7.86 | 7.76 | 7.76 | 7.64
BSK5 | kg/d | 2.043 | 2.016 | 2.016 | 4.296 | 4.296 | 4.269 | 4.269 | 4.202
NL | kg/d | 1.8728 | 1.848 | 1.848 | 3.938 | 3.938 | 3.9133 | 3.9133 | 3.8518
CHSK | kg/d | 3.8377 | 3.787 | 3.787 | 7.967 | 7.967 | 7.9163 | 7.9163 | 7.7923
Počet EO | os. | 34.05 | 33.6 | 33.6 | 71.6 | 71.6 | 71.15 | 71.15 | 70.0333
odp.vod likv. na ČOV | m3/d | 0 | 0 | 0 | 5.7 | 5.7 | 5.7 | 5.7 | 5.6
odp.vod likv. v septicích | m3/d | 0 | 0 | 0 | 0 | 0 | 0 | 0 | 0
odp.vod likv. jiným způsobem | m3/d | 6.82 | 6.72 | 6.72 | 2.16 | 2.16 | 2.06 | 2.06 | 2.04
PŘÍSUN ODP. VOD Z JINÝCH LOKALIT
množství odpadních vod | m3/d | 0 | 0 | 0 | 0 | 0 | 0 | 0 | 0
BSK5 | kg/d | 0 | 0 | 0 | 0 | 0 | 0 | 0 | 0
NL | kg/d | 0 | 0 | 0 | 0 | 0 | 0 | 0 | 0
CHSK | kg/d | 0 | 0 | 0 | 0 | 0 | 0 | 0 | 0
ODVEDENÍ ODP. VOD NA JINÉ LOKALITY
množství odpadních vod | m3/d | 0 | 0 | 0 | 0 | 0 | 0 | 0 | 0
BSK5 | kg/d | 0 | 0 | 0 | 0 | 0 | 0 | 0 | 0
NL | kg/d | 0 | 0 | 0 | 0 | 0 | 0 | 0 | 0
CHSK | kg/d | 0 | 0 | 0 | 0 | 0 | 0 | 0 | 0
PŘÍTOK NA ČOV
množství odpadních vod | m3/d |  |  |  | 5.7 | 5.7 | 5.7 | 5.7 | 5.6
BSK5 | kg/d |  |  |  | 3.42 | 3.42 | 3.42 | 3.42 | 3.36
NL | kg/d |  |  |  | 3.135 | 3.135 | 3.135 | 3.135 | 3.08
CHSK | kg/d |  |  |  | 6.27 | 6.27 | 6.27 | 6.27 | 6.16
Počet EO | os |  |  |  | 57 | 57 | 57 | 57 | 56
Typ ČOV | - |  |  |  | 18 | 18 | 18 | 18 | 18
Dočištění - snížení BSK5 | - | bar: 2030 to 2050
Denitrifikace | - |  |  |  | ano | ano | ano | ano | ano
Odstraňování fosforu | - |  |  |  | ano | ano | ano | ano | ano
množství odpadních vod | m3/d |  |  |  | 5.7 | 5.7 | 5.7 | 5.7 | 5.6
ODSTRANĚNÉ ZNEČIŠTĚNÍ
BSK5 | kg/d | 0 | 0 | 0 | 3.249 | 3.249 | 3.249 | 3.249 | 3.192
NL | kg/d | 0 | 0 | 0 | 2.907 | 2.907 | 2.907 | 2.907 | 2.856
CHSK | kg/d | 0 | 0 | 0 | 5.643 | 5.643 | 5.643 | 5.643 | 5.544
ZBYTKOVÉ ZNEČIŠTĚNÍ
BSK5 | kg/d | 2.043 | 2.016 | 2.016 | 0.171 | 0.171 | 0.171 | 0.171 | 0.168
NL | kg/d | 1.8728 | 1.848 | 1.848 | 0.228 | 0.228 | 0.228 | 0.228 | 0.224
CHSK | kg/d | 3.8377 | 3.787 | 3.787 | 0.627 | 0.627 | 0.627 | 0.627 | 0.616
Produkce kalů | m3/r | 0 | 0 | 0 | 39.5295 | 39.5295 | 39.5295 | 39.5295 | 38.836
Způsob likvidace kalů | - |  |  |  | 6 | 6 | 6 | 6 | 6
Množství kalu po odvodnění | m3/r | 0 | 0 | 0 | 9.4871 | 9.4871 | 9.4871 | 9.4871 | 9.3206
Typ čistírny odpadních vod: |  | 2030: Způsoby likvidace kalů:
0 - neurčeno |  | 2017: 10 - aktivační s nitrifikací; 2030: 0 - neurčeno
1 - septik |  | 2017: 11 - aktivační s denitrif. a nitrif.; 2030: 1 - přímá aplikace na zemědělské a lesní půdě
2 - septik s dočištěním |  | 2017: 12 - čist. s biologickými filtry; 2030: 2 - kompostování
3 - domovní mikročistírna - disky |  | 2017: 13 - aktivační čistírna a rybník; 2030: 3 - skládkování
4 - domovní mikročistírna - filtry |  | 2017: 14 - aktiv. č. s nitrif. a rybník; 2030: 4 - spalování
5 - kořenová čistírna |  | 2017: 15 - aktiv. č. s nitr. a mikrosíty; 2030: 5 - rekultivace
6 - stabilizační nádrž |  | 2017: 16 - aktivač. č. a rycholfiltrace; 2030: 6 - převoz do jiné ČOV ke zpracování
7 - čistírna s biokontaktory |  | 2017: 17 - č. s nitrif. a srážením P; 2030: 101 - přímá aplikace na zemědělské a lesní půdě + kompostování
8 - malá aktiv. čistírna s nitrifikací |  | 2017: 18 - č. s denitrif. + nitr. + sráž. P; 2030: 102 - přímá aplikace na zemědělské a lesní půdě + skládkování
9 - aktivační čistírna |  | 2017: 19 - č. s denit., nitr., sráž. P, filtr.; 2030: 103 - kompostování + spalování
104 - skládkování + převoz do jiné ČOV
105 - přímá aplikace na zem. a les. půdě + kompostování + převoz do jiné ČOV
106 - kompostování + skládkování + rekultivace

## tab.XII
Plán rozvoje pro kraj : Jihomoravský |  |  |  | Provozní skupina : |  | CZ0643.6217.0468.01-Úsuší - část obce Čížky
Tab. XII - TECHNICKÉ A FINANČNÍ ÚDAJE KANALIZACÍ
CZ0643.6217.0468.01-Úsuší - část obce Čížky
(číslo a název obce)
ID | K | H l a v n í o b j e k t y |  |  |  | stávající objekty |  |  | rekonstrukce |  | nové stavby
|  | 1 čistírny odpadních vod |  |  |  | DHM | rok uved. | posl. rekon. | DHM | rok zaháj. | DHM | rok zaháj.
|  | název | typ ČOV |  | kap. m3/d | mil. Kč | do provozu | /rok zrušení | mil.Kč | /ukončení | mil. Kč | /ukončení
C.N |  | ČOV Čížky I | čistírna s denitrifikací + nitrifikací + srážením P |  | 12 | [5 empty] | 0.79696 | 2028/2028
C.N |  | ČOV Čížky II | čistírna s denitrifikací + nitrifikací + srážením P |  | 7.5 | [5 empty] | 0.49937 | 2028/2028
2 biologický rybník
|  |  | plocha (ha) |  | kap. EO
3 kanalizační síť
|  |  |  | DN(mm) | délka(km)
K.N |  | Nový KS Úsuší - Čížky I |  | < 100 | 0.59387 | [5 empty] | 2.9025 | 2028/2030
K.N |  | Nový KS Úsuší - Čížky II |  | < 100 | 0.1172 | [5 empty] | 0.57279 | 2028/2030
4 výtlačné řady
|  |  |  | DN(mm) | délka(km)
5 čerpací stanice
|  |  |  | Qkap(l/s) | h(m)
6 kanalizační přípojky
|  |  |  | počet | délka(km)
S.N |  | přípojky Čížky |  | 23 | 0.184 | [5 empty] | 0.63655 | 2028/2030
7 jímky
|  |  | typ |  | počet ks
|  | SOUČET |  |  |  | 0 |  |  | 0 |  | 5.4082