## tab.VI
Plán rozvoje pro kraj : Jihomoravský
Tab. VI - KANALIZACE - ZÁKLADNÍ ÚDAJE
CZ0643.6217.0469.01 - Vohančice
(provozní skupina)
| jednotky | 2017 | 2020 | 2025 | 2030 | 2035 | 2040 | 2045 | 2050
Celkový počet obyvatel | os. | 202 | 201 | 201 | 200 | 198 | 197 | 195 | 193
Odkanalizování
Počet obyv. napoj na kanalizaci | os. | 189 | 188 | 188 | 187 | 185 | 184 | 182 | 180
Počet obyv. napoj na kanalizaci | % | 93.5644 | 93.5323 | 93.5323 | 93.5 | 93.4343 | 93.401 | 93.3333 | 93.2642
Přírůstek | os |  | -1 | 0 | -1 | -2 | -1 | -2 | -2
Čištění odpadních vod
Počet obyv. napoj ČOV | os. | 189 | 188 | 188 | 187 | 185 | 184 | 182 | 180
Počet obyv. napoj ČOV | % | 93.5644 | 93.5323 | 93.5323 | 93.5 | 93.4343 | 93.401 | 93.3333 | 93.2642
Počet obyv. se svozem na ČOV | os. | 13 | 13 | 13 | 13 | 13 | 13 | 13 | 13
Počet obyv. se svozem na ČOV | % | 6.4356 | 6.4677 | 6.4677 | 6.5 | 6.5657 | 6.599 | 6.6667 | 6.7358
Celková produkce odp. vod | mil. m3/rok | 0.0097306 | 0.0096802 | 0.0096802 | 0.0096299 | 0.0095291 | 0.0094787 | 0.0093779 | 0.0092771
Odpad. vody čištěné na ČOV | mil. m3/rok | 0.0096186 | 0.0095682 | 0.0095682 | 0.0095178 | 0.009417 | 0.0093667 | 0.0092659 | 0.0091651
Odpad. vody čištěné na ČOV | % | 98.8486 | 98.8427 | 98.8427 | 98.8366 | 98.8243 | 98.818 | 98.8053 | 98.7924
Přírustek odp. vody čištěné na ČOV | mil. m3/rok |  | -5.039e-05 | 0 | -5.039e-05 | -0.00010078 | -5.039e-05 | -0.00010078 | -0.00010078
Přírustek odp. vody čištěné na ČOV | % |  | -0.52664 | 0 | -0.52943 | -1.0702 | -0.53797 | -1.0876 | -1.0996
Odpad. vody čištěné v septicích | mil. m3/rok | 0 | 0 | 0 | 0 | 0 | 0 | 0 | 0
Odpad. vody čištěné v septicích | % | 0 | 0 | 0 | 0 | 0 | 0 | 0 | 0
Odpad. vody nečištěné | tis. m3/rok | 0.11203 | 0.11203 | 0.11203 | 0.11203 | 0.11203 | 0.11203 | 0.11203 | 0.11203
Odpad. vody nečištěné | % | 1.1514 | 1.1573 | 1.1573 | 1.1634 | 1.1757 | 1.182 | 1.1947 | 1.2076
Počet ČOV | ks | 0 | 0 | 0 | 0 | 0 | 0 | 0 | 0
Celková kapacita ČOV | m3/d | 0 | 0 | 0 | 0 | 0 | 0 | 0 | 0
Přírůstek | m3/d |  | 0 | 0 | 0 | 0 | 0 | 0 | 0
Přebytek kapacity | m3/d
Nedostatek kapacity | m3/d | 0 | 0 | 0 | 0 | 0 | 0 | 0 | 0
Celková délka nové kanalizace | km | 0 | 0 | 0.11836 | 0.11836 | 0.11836 | 0.11836 | 0.11836 | 0.11836
Přírůstek | km |  | 0 | 0.11836 | 0 | 0 | 0 | 0 | 0
Přírůstek | % |  | 0 | 3.0446 | 0 | 0 | 0 | 0 | 0
Celková délka rek. kanalizace | km | 0 | 0 | 0 | 0 | 0 | 0 | 0 | 0
Přírůstek | km |  | 0 | 0 | 0 | 0 | 0 | 0 | 0
Přírůstek | % |  | 0 | 0 | 0 | 0 | 0 | 0 | 0
Produkce zněčištění
BSK5 | t/rok | 5.2425 | 5.2155 | 5.2155 | 5.1885 | 5.1345 | 5.1074 | 5.0534 | 4.9994
NL | t/rok | 4.8056 | 4.7809 | 4.7809 | 4.7561 | 4.7066 | 4.6818 | 4.6323 | 4.5828
CHSK | t/rok | 9.7833 | 9.7329 | 9.7329 | 9.6825 | 9.5818 | 9.5314 | 9.4307 | 9.3299
Odstranění znečištění
BSK5 | t/rok | 5.0367 | 5.0104 | 5.0104 | 4.9841 | 4.9314 | 4.9051 | 4.8525 | 4.7999
NL | t/rok | 4.5672 | 4.5434 | 4.5434 | 4.5195 | 4.4718 | 4.448 | 4.4003 | 4.3526
CHSK | t/rok | 9.0757 | 9.0283 | 9.0283 | 8.981 | 8.8863 | 8.8389 | 8.7442 | 8.6496
Celkové investiční náklady ročně | mil. Kč | 0 | 83.25 | 0.63384 | 0 | 0 | 0 | 0 | 0
Celkové investiční náklady součtově | mil. Kč | 0 | 83.25 | 83.8838 | 83.8838 | 83.8838 | 83.8838 | 83.8838 | 83.8838

## tab.IX
Kraj : Jihomoravský |  |  |  |  | Provozní skupina : |  | CZ0643.6217.0469.01 - Vohančice
Tab. IX - KANALIZACE - REKAPITULACE VSTUPNÍCH ÚDAJŮ
CZ0643.6217.0469.01 - Vohančice
(číslo a název obce)
| jedn. | 2017 | 2020 | 2025 | 2030 | 2035 | 2040 | 2045 | 2050
Počet trvale bydl.obyvatel | os. | 189 | 188 | 188 | 187 | 185 | 184 | 182 | 180
Počet osob s ČOP | os. | 13 | 13 | 13 | 13 | 13 | 13 | 13 | 13
ODKANALIZOVÁNÍ OBCE
Rozsah odkanalizování | - | 2017: celá obec
Typ kanalizace | - | 2017: splašková kanalizace
Počet obyv.napoj.na kanal.
- trvale bydlící | os. | 189 | 188 | 188 | 187 | 185 | 184 | 182 | 180
- počet osob s ČOP | os. | 0 | 0 | 0 | 0 | 0 | 0 | 0 | 0
Počet obyv.nenapoj.na kanal.
- trvale bydlící | os. | 0 | 0 | 0 | 0 | 0 | 0 | 0 | 0
- počet osob s ČOP | os. | 13 | 13 | 13 | 13 | 13 | 13 | 13 | 13
LIKVIDACE ODPADNÍCH VOD
Počet obyv.napoj.na ČOV
- trvale bydlící | os. | 189 | 188 | 188 | 187 | 185 | 184 | 182 | 180
- počet osob s ČOP | os. | 0 | 0 | 0 | 0 | 0 | 0 | 0 | 0
Počet obyv.napoj.na septiky
- trvale bydlící | os. | 0 | 0 | 0 | 0 | 0 | 0 | 0 | 0
- počet osob s ČOP | os. | 0 | 0 | 0 | 0 | 0 | 0 | 0 | 0
Počet obyv.s odvoz OV
- trvale bydlící | os. | 0 | 0 | 0 | 0 | 0 | 0 | 0 | 0
- počet osob s ČOP | os. | 13 | 13 | 13 | 13 | 13 | 13 | 13 | 13
Průmysl,zemědelství,vybavenost | - | 2017: zemědělství, vybavenost
Způsob likvidace | - | obecní ČOV | obecní ČOV | obecní ČOV | obecní ČOV | obecní ČOV | obecní ČOV | obecní ČOV | obecní ČOV
Množství odp.vod | m3/d | 4.04 | 4.02 | 4.02 | 4 | 3.96 | 3.94 | 3.9 | 3.86
BSK5 | kg/d | 2.828 | 2.814 | 2.814 | 2.8 | 2.772 | 2.758 | 2.73 | 2.702
NL | kg/d | 2.5923 | 2.5795 | 2.5795 | 2.5667 | 2.541 | 2.5282 | 2.5025 | 2.4768
CHSK | kg/d | 5.656 | 5.628 | 5.628 | 5.6 | 5.544 | 5.516 | 5.46 | 5.404
N-celk | kg/d | 0.51847 | 0.5159 | 0.5159 | 0.51333 | 0.5082 | 0.50563 | 0.5005 | 0.49537
N-NH4 | kg/d | 0.24509 | 0.24388 | 0.24388 | 0.24267 | 0.24024 | 0.23903 | 0.2366 | 0.23417
N-NO3 | kg/d | 0.047133 | 0.0469 | 0.0469 | 0.046667 | 0.0462 | 0.045967 | 0.0455 | 0.045033
P-celk | kg/d | 0.11783 | 0.11725 | 0.11725 | 0.11667 | 0.1155 | 0.11492 | 0.11375 | 0.11258
Počet ČOV | ks | 0 | 0 | 0 | 0 | 0 | 0 | 0 | 0
Kapacita ČOV | m3/d | 0 | 0 | 0 | 0 | 0 | 0 | 0 | 0
Počet čerpacích stanic | ks | 3 | 3 | 3 | 3 | 3 | 3 | 3 | 3
Délka kanal.sítě | km | 3.7693 | 3.7693 | 3.8876 | 3.8876 | 3.8876 | 3.8876 | 3.8876 | 3.8876
Počet kanal.přípojek | ks | 80 | 80 | 82 | 82 | 82 | 82 | 82 | 82
Jímky a septiky | ks | 0 | 0 | 0 | 0 | 0 | 0 | 0 | 0
Mikročistírny | ks | 0 | 0 | 0 | 0 | 0 | 0 | 0 | 0
Vysvětlivka : Počet osob s ČOP = Počet osob s časově omezeným pobytem
|  | 127.581 | 128.2261 | 128.3873 | 128.5486 | 128.7099 | 128.8711 | 129.0324 | 129.1937

## tab.X
Kraj : Jihomoravský | [5 empty] | Provozní skupina: CZ0643.6217.0469.01 - Vohančice
Tab. X - KANALIZACE - BILANCE ODPADNÍCH VOD A ZNEČIŠTĚNÍ
CZ0643.6217.0469.01 - Vohančice
(číslo a název obce)
| jedn. | 2017 | 2020 | 2025 | 2030 | 2035 | 2040 | 2045 | 2050
CELKOVÁ PRODUKCE
odpadních vod | m3/d | 26.6593 | 26.5212 | 26.5212 | 26.3832 | 26.1071 | 25.969 | 25.6929 | 25.4168
BSK5 | kg/d | 14.363 | 14.289 | 14.289 | 14.215 | 14.067 | 13.993 | 13.845 | 13.697
NL | kg/d | 13.1661 | 13.0983 | 13.0983 | 13.0304 | 12.8948 | 12.8269 | 12.6913 | 12.5556
CHSK | kg/d | 26.8035 | 26.6655 | 26.6655 | 26.5275 | 26.2515 | 26.1135 | 25.8375 | 25.5615
Počet EO | os. | 239.3833 | 238.15 | 238.15 | 236.9167 | 234.45 | 233.2167 | 230.75 | 228.2833
odp.vod likv. na ČOV | m3/d | 26.3523 | 26.2143 | 26.2143 | 26.0762 | 25.8001 | 25.6621 | 25.3859 | 25.1098
odp.vod likv. v septicích | m3/d | 0 | 0 | 0 | 0 | 0 | 0 | 0 | 0
odp.vod likv. jiným způsobem | m3/d | 0.30694 | 0.30694 | 0.30694 | 0.30694 | 0.30694 | 0.30694 | 0.30694 | 0.30694
PŘÍSUN ODP. VOD Z JINÝCH LOKALIT
množství odpadních vod | m3/d | 0 | 0 | 0 | 0 | 0 | 0 | 0 | 0
BSK5 | kg/d | 0 | 0 | 0 | 0 | 0 | 0 | 0 | 0
NL | kg/d | 0 | 0 | 0 | 0 | 0 | 0 | 0 | 0
CHSK | kg/d | 0 | 0 | 0 | 0 | 0 | 0 | 0 | 0
ODVEDENÍ ODP. VOD NA JINÉ LOKALITY
množství odpadních vod | m3/d | 26.3523 | 26.2143 | 26.2143 | 26.0762 | 25.8001 | 25.6621 | 25.3859 | 25.1098
BSK5 | kg/d | 14.168 | 14.094 | 14.094 | 14.02 | 13.872 | 13.798 | 13.65 | 13.502
NL | kg/d | 12.9873 | 12.9195 | 12.9195 | 12.8517 | 12.716 | 12.6482 | 12.5125 | 12.3768
CHSK | kg/d | 26.446 | 26.308 | 26.308 | 26.17 | 25.894 | 25.756 | 25.48 | 25.204
PŘÍTOK NA ČOV
množství odpadních vod | m3/d
BSK5 | kg/d
NL | kg/d
CHSK | kg/d
Počet EO | os
Typ ČOV | -
Dočištění - snížení BSK5 | -
Denitrifikace | -
Odstraňování fosforu | -
množství odpadních vod | m3/d
ODSTRANĚNÉ ZNEČIŠTĚNÍ
BSK5 | kg/d | 13.7991 | 13.727 | 13.727 | 13.6549 | 13.5108 | 13.4387 | 13.2946 | 13.1505
NL | kg/d | 12.513 | 12.4476 | 12.4476 | 12.3823 | 12.2516 | 12.1862 | 12.0556 | 11.9249
CHSK | kg/d | 24.8649 | 24.7351 | 24.7351 | 24.6054 | 24.346 | 24.2163 | 23.9568 | 23.6974
ZBYTKOVÉ ZNEČIŠTĚNÍ
BSK5 | kg/d | 0.36893 | 0.367 | 0.367 | 0.36507 | 0.3612 | 0.35927 | 0.3554 | 0.35154
NL | kg/d | 0.47434 | 0.47186 | 0.47186 | 0.46937 | 0.4644 | 0.46192 | 0.45695 | 0.45198
CHSK | kg/d | 1.5811 | 1.5729 | 1.5729 | 1.5646 | 1.548 | 1.5397 | 1.5232 | 1.5066
Produkce kalů | m3/r | 167.8887 | 167.0118 | 167.0118 | 166.135 | 164.3814 | 163.5046 | 161.7509 | 159.9973
Způsob likvidace kalů | -
Množství kalu po odvodnění | m3/r | 40.2933 | 40.0828 | 40.0828 | 39.8724 | 39.4515 | 39.2411 | 38.8202 | 38.3993
Typ čistírny odpadních vod: |  | 2030: Způsoby likvidace kalů:
0 - neurčeno |  | 2017: 10 - aktivační s nitrifikací; 2030: 0 - neurčeno
1 - septik |  | 2017: 11 - aktivační s denitrif. a nitrif.; 2030: 1 - přímá aplikace na zemědělské a lesní půdě
2 - septik s dočištěním |  | 2017: 12 - čist. s biologickými filtry; 2030: 2 - kompostování
3 - domovní mikročistírna - disky |  | 2017: 13 - aktivační čistírna a rybník; 2030: 3 - skládkování
4 - domovní mikročistírna - filtry |  | 2017: 14 - aktiv. č. s nitrif. a rybník; 2030: 4 - spalování
5 - kořenová čistírna |  | 2017: 15 - aktiv. č. s nitr. a mikrosíty; 2030: 5 - rekultivace
6 - stabilizační nádrž |  | 2017: 16 - aktivač. č. a rycholfiltrace; 2030: 6 - převoz do jiné ČOV ke zpracování
7 - čistírna s biokontaktory |  | 2017: 17 - č. s nitrif. a srážením P; 2030: 101 - přímá aplikace na zemědělské a lesní půdě + kompostování
8 - malá aktiv. čistírna s nitrifikací |  | 2017: 18 - č. s denitrif. + nitr. + sráž. P; 2030: 102 - přímá aplikace na zemědělské a lesní půdě + skládkování
9 - aktivační čistírna |  | 2017: 19 - č. s denit., nitr., sráž. P, filtr.; 2030: 103 - kompostování + spalování
104 - skládkování + převoz do jiné ČOV
105 - přímá aplikace na zem. a les. půdě + kompostování + převoz do jiné ČOV
106 - kompostování + skládkování + rekultivace

## tab.XII
Plán rozvoje pro kraj : Jihomoravský |  |  |  | Provozní skupina : |  | CZ0643.6217.0469.01-Vohančice
Tab. XII - TECHNICKÉ A FINANČNÍ ÚDAJE KANALIZACÍ
CZ0643.6217.0469.01-Vohančice
(číslo a název obce)
ID | K | H l a v n í o b j e k t y |  |  |  | stávající objekty |  |  | rekonstrukce |  | nové stavby
|  | 1 čistírny odpadních vod |  |  |  | DHM | rok uved. | posl. rekon. | DHM | rok zaháj. | DHM | rok zaháj.
|  | název | typ ČOV |  | kap. m3/d | mil. Kč | do provozu | /rok zrušení | mil.Kč | /ukončení | mil. Kč | /ukončení
2 biologický rybník
|  |  | plocha (ha) |  | kap. EO
3 kanalizační síť
|  |  |  | DN(mm) | délka(km)
K.S |  | KS Vohančice |  | < 100 | 1.5855 |  | 2013 | 2015
K.S |  | KS Vohančice |  | < 100 | 0.29424 |  | 2013 | 2015
K.N |  | Dostavba KS Vohančice |  | < 100 | 0.11836 | [5 empty] | 0.57849 | 2021/2025
4 výtlačné řady
|  |  |  | DN(mm) | délka(km)
V.S |  | Vohančice z ČS centrální |  | < 100 | 1.4559 |  | 2013 | 2015
V.S |  | Vohančice z ČS01 |  | < 100 | 0.3837 |  | 2013 | 2015
V.S |  | Vohančice z ČS02 |  | < 100 | 0.049949 |  | 2013 | 2015
5 čerpací stanice
|  |  |  | Qkap(l/s) | h(m)
S.S |  | Vohančice ČS centrální |  | 0 | 0 |  | 2013 | 2015
S.S |  | Vohančice ČS01 |  | 0 | 0 |  | 2013 | 2015
S.S |  | Vohančice ČS02 |  | 0 | 0 |  | 2013 | 2015
6 kanalizační přípojky
|  |  |  | počet | délka(km)
S.S |  | přípojky Vohančice |  | 80 | 0.64 |  | 2013 | 2015
S.N |  | přípojky Vohančice |  | 2 | 0.016 | [5 empty] | 0.055352 | 2021/2025
7 jímky
|  |  | typ |  | počet ks
|  | SOUČET |  |  |  | 0 |  |  | 0 |  | 0.63384