## tab.VI
Plán rozvoje pro kraj : Jihomoravský
Tab. VI - KANALIZACE - ZÁKLADNÍ ÚDAJE
CZ0643.6217.0471.01 - Všechovice
(provozní skupina)
| jednotky | 2017 | 2020 | 2025 | 2030 | 2035 | 2040 | 2045 | 2050
Celkový počet obyvatel | os. | 275 | 273 | 273 | 272 | 270 | 268 | 266 | 263
Odkanalizování
Počet obyv. napoj na kanalizaci | os. | 216 | 221 | 231 | 240 | 238 | 236 | 234 | 231
Počet obyv. napoj na kanalizaci | % | 78.5455 | 80.9524 | 84.6154 | 88.2353 | 88.1481 | 88.0597 | 87.9699 | 87.8327
Přírůstek | os |  | 5 | 10 | 9 | -2 | -2 | -2 | -3
Čištění odpadních vod
Počet obyv. napoj ČOV | os. | 216 | 221 | 231 | 240 | 238 | 236 | 234 | 231
Počet obyv. napoj ČOV | % | 78.5455 | 80.9524 | 84.6154 | 88.2353 | 88.1481 | 88.0597 | 87.9699 | 87.8327
Počet obyv. se svozem na ČOV | os. | 59 | 52 | 42 | 32 | 32 | 32 | 32 | 32
Počet obyv. se svozem na ČOV | % | 21.4545 | 19.0476 | 15.3846 | 11.7647 | 11.8519 | 11.9403 | 12.0301 | 12.1673
Celková produkce odp. vod | mil. m3/rok | 0.011176 | 0.01114 | 0.011213 | 0.011242 | 0.011154 | 0.011067 | 0.010979 | 0.010848
Odpad. vody čištěné na ČOV | mil. m3/rok | 0.0098915 | 0.010059 | 0.010424 | 0.010746 | 0.010658 | 0.01057 | 0.010483 | 0.010351
Odpad. vody čištěné na ČOV | % | 88.5042 | 90.3014 | 92.9687 | 95.5844 | 95.5497 | 95.5145 | 95.4787 | 95.424
Přírustek odp. vody čištěné na ČOV | mil. m3/rok |  | 0.0001679 | 0.000365 | 0.0003212 | -8.76e-05 | -8.76e-05 | -8.76e-05 | -0.0001314
Přírustek odp. vody čištěné na ČOV | % |  | 1.6691 | 3.5014 | 2.9891 | -0.82192 | -0.82873 | -0.83565 | -1.2694
Odpad. vody čištěné v septicích | mil. m3/rok | 0 | 0 | 0 | 0 | 0 | 0 | 0 | 0
Odpad. vody čištěné v septicích | % | 0 | 0 | 0 | 0 | 0 | 0 | 0 | 0
Odpad. vody nečištěné | tis. m3/rok | 1.2848 | 1.0804 | 0.7884 | 0.4964 | 0.4964 | 0.4964 | 0.4964 | 0.4964
Odpad. vody nečištěné | % | 11.4958 | 9.6986 | 7.0313 | 4.4156 | 4.4503 | 4.4855 | 4.5213 | 4.576
Počet ČOV | ks | bar: 2017 to 2050
Celková kapacita ČOV | m3/d | 81 | 81 | 81 | 81 | 81 | 81 | 81 | 81
Přírůstek | m3/d |  | 0 | 0 | 0 | 0 | 0 | 0 | 0
Přebytek kapacity | m3/d | 81 | 81 | 81 | 81 | 81 | 81 | 81 | 81
Nedostatek kapacity | m3/d
Celková délka nové kanalizace | km | 0 | 0 | 0 | 0 | 0 | 0 | 0 | 0
Přírůstek | km |  | 0 | 0 | 0 | 0 | 0 | 0 | 0
Přírůstek | % |  | 0 | 0 | 0 | 0 | 0 | 0 | 0
Celková délka rek. kanalizace | km | 0 | 0 | 0 | 0 | 0 | 0 | 0 | 0
Přírůstek | km |  | 0 | 0 | 0 | 0 | 0 | 0 | 0
Přírůstek | % |  | 0 | 0 | 0 | 0 | 0 | 0 | 0
Produkce zněčištění
BSK5 | t/rok | 5.8272 | 5.8805 | 6.0265 | 6.1481 | 6.0991 | 6.0502 | 6.0013 | 5.928
NL | t/rok | 5.3416 | 5.3905 | 5.5243 | 5.6357 | 5.5909 | 5.5461 | 5.5012 | 5.434
CHSK | t/rok | 10.8003 | 10.8972 | 11.1649 | 11.3873 | 11.2967 | 11.2062 | 11.1157 | 10.9799
Odstranění znečištění
BSK5 | t/rok | 5.1363 | 5.2356 | 5.4437 | 5.6286 | 5.5823 | 5.536 | 5.4897 | 5.4203
NL | t/rok | 4.5846 | 4.6736 | 4.8597 | 5.0252 | 4.9839 | 4.9426 | 4.9012 | 4.8392
CHSK | t/rok | 8.9896 | 9.1616 | 9.523 | 9.8439 | 9.763 | 9.6821 | 9.6013 | 9.4799
Celkové investiční náklady ročně | mil. Kč | 0 | 0 | 0 | 0 | 0 | 0 | 0 | 0
Celkové investiční náklady součtově | mil. Kč | 0 | 0 | 0 | 0 | 0 | 0 | 0 | 0

## tab.IX
Kraj : Jihomoravský |  |  |  |  | Provozní skupina : |  | CZ0643.6217.0471.01 - Všechovice
Tab. IX - KANALIZACE - REKAPITULACE VSTUPNÍCH ÚDAJŮ
CZ0643.6217.0471.01 - Všechovice
(číslo a název obce)
| jedn. | 2017 | 2020 | 2025 | 2030 | 2035 | 2040 | 2045 | 2050
Počet trvale bydl.obyvatel | os. | 255 | 253 | 253 | 252 | 250 | 248 | 246 | 243
Počet osob s ČOP | os. | 20 | 20 | 20 | 20 | 20 | 20 | 20 | 20
ODKANALIZOVÁNÍ OBCE
Rozsah odkanalizování | - | 2017: celá obec
Typ kanalizace | - | 2017: splašková kanalizace
Počet obyv.napoj.na kanal.
- trvale bydlící | os. | 216 | 221 | 231 | 240 | 238 | 236 | 234 | 231
- počet osob s ČOP | os. | 0 | 0 | 0 | 0 | 0 | 0 | 0 | 0
Počet obyv.nenapoj.na kanal.
- trvale bydlící | os. | 39 | 32 | 22 | 12 | 12 | 12 | 12 | 12
- počet osob s ČOP | os. | 20 | 20 | 20 | 20 | 20 | 20 | 20 | 20
LIKVIDACE ODPADNÍCH VOD
Počet obyv.napoj.na ČOV
- trvale bydlící | os. | 216 | 221 | 231 | 240 | 238 | 236 | 234 | 231
- počet osob s ČOP | os. | 0 | 0 | 0 | 0 | 0 | 0 | 0 | 0
Počet obyv.napoj.na septiky
- trvale bydlící | os. | 0 | 0 | 0 | 0 | 0 | 0 | 0 | 0
- počet osob s ČOP | os. | 0 | 0 | 0 | 0 | 0 | 0 | 0 | 0
Počet obyv.s odvoz OV
- trvale bydlící | os. | 39 | 32 | 22 | 12 | 12 | 12 | 12 | 12
- počet osob s ČOP | os. | 20 | 20 | 20 | 20 | 20 | 20 | 20 | 20
Průmysl,zemědelství,vybavenost | - | 2017: vybavenost
Způsob likvidace | - | obecní ČOV | obecní ČOV | obecní ČOV | obecní ČOV | obecní ČOV | obecní ČOV | obecní ČOV | obecní ČOV
Množství odp.vod | m3/d | 5.5 | 5.46 | 5.46 | 5.44 | 5.4 | 5.36 | 5.32 | 5.26
BSK5 | kg/d | 1.925 | 1.911 | 1.911 | 1.904 | 1.89 | 1.876 | 1.862 | 1.841
NL | kg/d | 1.7646 | 1.7518 | 1.7518 | 1.7453 | 1.7325 | 1.7197 | 1.7068 | 1.6876
CHSK | kg/d | 3.85 | 3.822 | 3.822 | 3.808 | 3.78 | 3.752 | 3.724 | 3.682
N-celk | kg/d | 0.35292 | 0.35035 | 0.35035 | 0.34907 | 0.3465 | 0.34393 | 0.34137 | 0.33752
N-NH4 | kg/d | 0.16683 | 0.16562 | 0.16562 | 0.16501 | 0.1638 | 0.16259 | 0.16137 | 0.15955
N-NO3 | kg/d | 0.032083 | 0.03185 | 0.03185 | 0.031733 | 0.0315 | 0.031267 | 0.031033 | 0.030683
P-celk | kg/d | 0.080208 | 0.079625 | 0.079625 | 0.079333 | 0.07875 | 0.078167 | 0.077583 | 0.076708
Počet ČOV | ks | bar: 2017 to 2050
Kapacita ČOV | m3/d | 81 | 81 | 81 | 81 | 81 | 81 | 81 | 81
Počet čerpacích stanic | ks | 0 | 0 | 0 | 0 | 0 | 0 | 0 | 0
Délka kanal.sítě | km | 3.387 | 3.387 | 3.387 | 3.387 | 3.387 | 3.387 | 3.387 | 3.387
Počet kanal.přípojek | ks | 115 | 115 | 115 | 115 | 115 | 115 | 115 | 115
Jímky a septiky | ks | 0 | 0 | 0 | 0 | 0 | 0 | 0 | 0
Mikročistírny | ks | 0 | 0 | 0 | 0 | 0 | 0 | 0 | 0
Vysvětlivka : Počet osob s ČOP = Počet osob s časově omezeným pobytem
|  | 127.581 | 128.2261 | 128.3873 | 128.5486 | 128.7099 | 128.8711 | 129.0324 | 129.1937

## tab.X
Kraj : Jihomoravský | [5 empty] | Provozní skupina: CZ0643.6217.0471.01 - Všechovice
Tab. X - KANALIZACE - BILANCE ODPADNÍCH VOD A ZNEČIŠTĚNÍ
CZ0643.6217.0471.01 - Všechovice
(číslo a název obce)
| jedn. | 2017 | 2020 | 2025 | 2030 | 2035 | 2040 | 2045 | 2050
CELKOVÁ PRODUKCE
odpadních vod | m3/d | 30.62 | 30.52 | 30.72 | 30.8 | 30.56 | 30.32 | 30.08 | 29.72
BSK5 | kg/d | 15.965 | 16.111 | 16.511 | 16.844 | 16.71 | 16.576 | 16.442 | 16.241
NL | kg/d | 14.6346 | 14.7684 | 15.1351 | 15.4403 | 15.3175 | 15.1947 | 15.0718 | 14.8876
CHSK | kg/d | 29.59 | 29.8553 | 30.5887 | 31.198 | 30.95 | 30.702 | 30.454 | 30.082
Počet EO | os. | 266.0833 | 268.5167 | 275.1833 | 280.7333 | 278.5 | 276.2667 | 274.0333 | 270.6833
odp.vod likv. na ČOV | m3/d | 27.1 | 27.56 | 28.56 | 29.44 | 29.2 | 28.96 | 28.72 | 28.36
odp.vod likv. v septicích | m3/d | 0 | 0 | 0 | 0 | 0 | 0 | 0 | 0
odp.vod likv. jiným způsobem | m3/d | 3.52 | 2.96 | 2.16 | 1.36 | 1.36 | 1.36 | 1.36 | 1.36
PŘÍSUN ODP. VOD Z JINÝCH LOKALIT
množství odpadních vod | m3/d | 0 | 0 | 0 | 0 | 0 | 0 | 0 | 0
BSK5 | kg/d | 0 | 0 | 0 | 0 | 0 | 0 | 0 | 0
NL | kg/d | 0 | 0 | 0 | 0 | 0 | 0 | 0 | 0
CHSK | kg/d | 0 | 0 | 0 | 0 | 0 | 0 | 0 | 0
ODVEDENÍ ODP. VOD NA JINÉ LOKALITY
množství odpadních vod | m3/d | 0 | 0 | 0 | 0 | 0 | 0 | 0 | 0
BSK5 | kg/d | 0 | 0 | 0 | 0 | 0 | 0 | 0 | 0
NL | kg/d | 0 | 0 | 0 | 0 | 0 | 0 | 0 | 0
CHSK | kg/d | 0 | 0 | 0 | 0 | 0 | 0 | 0 | 0
PŘÍTOK NA ČOV
množství odpadních vod | m3/d | 27.1 | 27.56 | 28.56 | 29.44 | 29.2 | 28.96 | 28.72 | 28.36
BSK5 | kg/d | 14.885 | 15.171 | 15.771 | 16.304 | 16.17 | 16.036 | 15.902 | 15.701
NL | kg/d | 13.6446 | 13.9068 | 14.4568 | 14.9453 | 14.8225 | 14.6997 | 14.5768 | 14.3926
CHSK | kg/d | 27.61 | 28.132 | 29.232 | 30.208 | 29.96 | 29.712 | 29.464 | 29.092
Počet EO | os | 248.0833 | 252.85 | 262.85 | 271.7333 | 269.5 | 267.2667 | 265.0333 | 261.6833
Typ ČOV | - | 9 | 9 | 9 | 9 | 9 | 9 | 9 | 9
Dočištění - snížení BSK5 | - | bar: 2017 to 2050
Denitrifikace | - | bar: 2017 to 2050
Odstraňování fosforu | - | bar: 2017 to 2050
množství odpadních vod | m3/d | 27.1 | 27.56 | 28.56 | 29.44 | 29.2 | 28.96 | 28.72 | 28.36
ODSTRANĚNÉ ZNEČIŠTĚNÍ
BSK5 | kg/d | 14.072 | 14.3442 | 14.9142 | 15.4208 | 15.294 | 15.1672 | 15.0404 | 14.8502
NL | kg/d | 12.5606 | 12.8044 | 13.3144 | 13.7677 | 13.6545 | 13.5413 | 13.428 | 13.2582
CHSK | kg/d | 24.629 | 25.1004 | 26.0904 | 26.9696 | 26.748 | 26.5264 | 26.3048 | 25.9724
ZBYTKOVÉ ZNEČIŠTĚNÍ
BSK5 | kg/d | 0.813 | 0.8268 | 0.8568 | 0.8832 | 0.876 | 0.8688 | 0.8616 | 0.8508
NL | kg/d | 1.084 | 1.1024 | 1.1424 | 1.1776 | 1.168 | 1.1584 | 1.1488 | 1.1344
CHSK | kg/d | 2.981 | 3.0316 | 3.1416 | 3.2384 | 3.212 | 3.1856 | 3.1592 | 3.1196
Produkce kalů | m3/r | 171.2093 | 174.5211 | 181.4561 | 187.6197 | 186.077 | 184.5343 | 182.9915 | 180.6774
Způsob likvidace kalů | - | 0 | 0 | 0 | 0 | 0 | 0 | 0 | 0
Množství kalu po odvodnění | m3/r | 41.0902 | 41.8851 | 43.5495 | 45.0287 | 44.6585 | 44.2882 | 43.918 | 43.3626
Typ čistírny odpadních vod: |  | 2030: Způsoby likvidace kalů:
0 - neurčeno |  | 2017: 10 - aktivační s nitrifikací; 2030: 0 - neurčeno
1 - septik |  | 2017: 11 - aktivační s denitrif. a nitrif.; 2030: 1 - přímá aplikace na zemědělské a lesní půdě
2 - septik s dočištěním |  | 2017: 12 - čist. s biologickými filtry; 2030: 2 - kompostování
3 - domovní mikročistírna - disky |  | 2017: 13 - aktivační čistírna a rybník; 2030: 3 - skládkování
4 - domovní mikročistírna - filtry |  | 2017: 14 - aktiv. č. s nitrif. a rybník; 2030: 4 - spalování
5 - kořenová čistírna |  | 2017: 15 - aktiv. č. s nitr. a mikrosíty; 2030: 5 - rekultivace
6 - stabilizační nádrž |  | 2017: 16 - aktivač. č. a rycholfiltrace; 2030: 6 - převoz do jiné ČOV ke zpracování
7 - čistírna s biokontaktory |  | 2017: 17 - č. s nitrif. a srážením P; 2030: 101 - přímá aplikace na zemědělské a lesní půdě + kompostování
8 - malá aktiv. čistírna s nitrifikací |  | 2017: 18 - č. s denitrif. + nitr. + sráž. P; 2030: 102 - přímá aplikace na zemědělské a lesní půdě + skládkování
9 - aktivační čistírna |  | 2017: 19 - č. s denit., nitr., sráž. P, filtr.; 2030: 103 - kompostování + spalování
104 - skládkování + převoz do jiné ČOV
105 - přímá aplikace na zem. a les. půdě + kompostování + převoz do jiné ČOV
106 - kompostování + skládkování + rekultivace

## tab.XII
Plán rozvoje pro kraj : Jihomoravský |  |  |  | Provozní skupina : |  | CZ0643.6217.0471.01-Všechovice
Tab. XII - TECHNICKÉ A FINANČNÍ ÚDAJE KANALIZACÍ
CZ0643.6217.0471.01-Všechovice
(číslo a název obce)
ID | K | H l a v n í o b j e k t y |  |  |  | stávající objekty |  |  | rekonstrukce |  | nové stavby
|  | 1 čistírny odpadních vod |  |  |  | DHM | rok uved. | posl. rekon. | DHM | rok zaháj. | DHM | rok zaháj.
|  | název | typ ČOV |  | kap. m3/d | mil. Kč | do provozu | /rok zrušení | mil.Kč | /ukončení | mil. Kč | /ukončení
C.S |  | ČOV Všechovice | aktivační čistírna |  | 81 | 6.7947 | 2014 | 2014
2 biologický rybník
|  |  | plocha (ha) |  | kap. EO
3 kanalizační síť
|  |  |  | DN(mm) | délka(km)
K.S |  | KS Všechovice |  | < 100 | 3.387 |  | 2014 | 2015
4 výtlačné řady
|  |  |  | DN(mm) | délka(km)
5 čerpací stanice
|  |  |  | Qkap(l/s) | h(m)
6 kanalizační přípojky
|  |  |  | počet | délka(km)
S.S |  | přípojky Všechovice |  | 115 | 0.92 |  | 2014 | 2015
7 jímky
|  |  | typ |  | počet ks
|  | SOUČET |  |  |  | 6.7947 |  |  | 0 |  | 0