## tab.VI
Plán rozvoje pro kraj : Jihomoravský
Tab. VI - KANALIZACE - ZÁKLADNÍ ÚDAJE
CZ0643.6217.0472.01 - Zhoř
(provozní skupina)
| jednotky | 2017 | 2020 | 2025 | 2030 | 2035 | 2040 | 2045 | 2050
Celkový počet obyvatel | os. | 78 | 78 | 77 | 77 | 77 | 76 | 76 | 75
Odkanalizování
Počet obyv. napoj na kanalizaci | os. | 0 | 0 | 0 | 64 | 64 | 63 | 63 | 62
Počet obyv. napoj na kanalizaci | % | 0 | 0 | 0 | 83.1169 | 83.1169 | 82.8947 | 82.8947 | 82.6667
Přírůstek | os |  | 0 | 0 | 64 | 0 | -1 | 0 | -1
Čištění odpadních vod
Počet obyv. napoj ČOV | os. | 0 | 0 | 0 | 64 | 64 | 63 | 63 | 62
Počet obyv. napoj ČOV | % | 0 | 0 | 0 | 83.1169 | 83.1169 | 82.8947 | 82.8947 | 82.6667
Počet obyv. se svozem na ČOV | os. | 78 | 78 | 77 | 13 | 13 | 13 | 13 | 13
Počet obyv. se svozem na ČOV | % | 100 | 100 | 100 | 16.8831 | 16.8831 | 17.1053 | 17.1053 | 17.3333
Celková produkce odp. vod | mil. m3/rok | 0.002628 | 0.002628 | 0.0025915 | 0.0030587 | 0.0030587 | 0.0030149 | 0.0030149 | 0.0029711
Odpad. vody čištěné na ČOV | mil. m3/rok | 0 | 0 | 0 | 0.0028981 | 0.0028981 | 0.0028543 | 0.0028543 | 0.0028105
Odpad. vody čištěné na ČOV | % | 0 | 0 | 0 | 94.7494 | 94.7494 | 94.6731 | 94.6731 | 94.5946
Přírustek odp. vody čištěné na ČOV | mil. m3/rok |  | 0 | 0 | 0.0028981 | 0 | -4.38e-05 | 0 | -4.38e-05
Přírustek odp. vody čištěné na ČOV | % | 0 | 0 | 0 | 100 | 0 | -1.5345 | 0 | -1.5584
Odpad. vody čištěné v septicích | mil. m3/rok | 0 | 0 | 0 | 0 | 0 | 0 | 0 | 0
Odpad. vody čištěné v septicích | % | 0 | 0 | 0 | 0 | 0 | 0 | 0 | 0
Odpad. vody nečištěné | tis. m3/rok | 2.628 | 2.628 | 2.5915 | 0.1606 | 0.1606 | 0.1606 | 0.1606 | 0.1606
Odpad. vody nečištěné | % | 100 | 100 | 100 | 5.2506 | 5.2506 | 5.3269 | 5.3269 | 5.4054
Počet ČOV | ks | 0 | 0 | 0 | 1 | 1 | 1 | 1 | 1
Celková kapacita ČOV | m3/d | 0 | 0 | 0 | 15 | 15 | 15 | 15 | 15
Přírůstek | m3/d |  | 0 | 0 | 15 | 0 | 0 | 0 | 0
Přebytek kapacity | m3/d |  |  |  | 15 | 15 | 15 | 15 | 15
Nedostatek kapacity | m3/d | 2017: 0; 2020: 0; 2025: 0
Celková délka nové kanalizace | km | 0 | 0 | 0 | 1.382 | 1.382 | 1.382 | 1.382 | 1.382
Přírůstek | km |  | 0 | 0 | 1.382 | 0 | 0 | 0 | 0
Přírůstek | % |  | 0 | 0 | 100 | 0 | 0 | 0 | 0
Celková délka rek. kanalizace | km | 0 | 0 | 0 | 0 | 0 | 0 | 0 | 0
Přírůstek | km |  | 0 | 0 | 0 | 0 | 0 | 0 | 0
Přírůstek | % |  | 0 | 0 | 0 | 0 | 0 | 0 | 0
Produkce zněčištění
BSK5 | t/rok | 0.75044 | 0.75044 | 0.74059 | 1.675 | 1.675 | 1.6505 | 1.6505 | 1.6261
NL | t/rok | 0.6879 | 0.6879 | 0.67887 | 1.5354 | 1.5354 | 1.513 | 1.513 | 1.4906
CHSK | t/rok | 1.409 | 1.409 | 1.3905 | 3.1036 | 3.1036 | 3.0583 | 3.0583 | 3.0131
Odstranění znečištění
BSK5 | t/rok | 0 | 0 | 0 | 1.5114 | 1.5114 | 1.4883 | 1.4883 | 1.4651
NL | t/rok | 0 | 0 | 0 | 1.3492 | 1.3492 | 1.3286 | 1.3286 | 1.3079
CHSK | t/rok | 0 | 0 | 0 | 2.6443 | 2.6443 | 2.6038 | 2.6038 | 2.5634
Celkové investiční náklady ročně | mil. Kč | 0 | 0 | 0 | 8.3303 | 0 | 0 | 0 | 0
Celkové investiční náklady součtově | mil. Kč | 0 | 0 | 0 | 8.3303 | 8.3303 | 8.3303 | 8.3303 | 8.3303

## tab.IX
Kraj : Jihomoravský |  |  |  |  | Provozní skupina : |  | CZ0643.6217.0472.01 - Zhoř
Tab. IX - KANALIZACE - REKAPITULACE VSTUPNÍCH ÚDAJŮ
CZ0643.6217.0472.01 - Zhoř
(číslo a název obce)
| jedn. | 2017 | 2020 | 2025 | 2030 | 2035 | 2040 | 2045 | 2050
Počet trvale bydl.obyvatel | os. | 68 | 68 | 67 | 67 | 67 | 66 | 66 | 65
Počet osob s ČOP | os. | 10 | 10 | 10 | 10 | 10 | 10 | 10 | 10
ODKANALIZOVÁNÍ OBCE
Rozsah odkanalizování | - | 2017: celá obec
Typ kanalizace | - | 2017: splašková kanalizace
Počet obyv.napoj.na kanal.
- trvale bydlící | os. | 0 | 0 | 0 | 64 | 64 | 63 | 63 | 62
- počet osob s ČOP | os. | 0 | 0 | 0 | 0 | 0 | 0 | 0 | 0
Počet obyv.nenapoj.na kanal.
- trvale bydlící | os. | 68 | 68 | 67 | 3 | 3 | 3 | 3 | 3
- počet osob s ČOP | os. | 10 | 10 | 10 | 10 | 10 | 10 | 10 | 10
LIKVIDACE ODPADNÍCH VOD
Počet obyv.napoj.na ČOV
- trvale bydlící | os. | 0 | 0 | 0 | 64 | 64 | 63 | 63 | 62
- počet osob s ČOP | os. | 0 | 0 | 0 | 0 | 0 | 0 | 0 | 0
Počet obyv.napoj.na septiky
- trvale bydlící | os. | 0 | 0 | 0 | 0 | 0 | 0 | 0 | 0
- počet osob s ČOP | os. | 0 | 0 | 0 | 0 | 0 | 0 | 0 | 0
Počet obyv.s odvoz OV
- trvale bydlící | os. | 68 | 68 | 67 | 3 | 3 | 3 | 3 | 3
- počet osob s ČOP | os. | 10 | 10 | 10 | 10 | 10 | 10 | 10 | 10
Průmysl,zemědelství,vybavenost | - | 2017: vybavenost
Způsob likvidace | - | jímky na vyvážení | jímky na vyvážení | jímky na vyvážení | obecní ČOV | obecní ČOV | obecní ČOV | obecní ČOV | obecní ČOV
Množství odp.vod | m3/d | 1.56 | 1.56 | 1.54 | 1.54 | 1.54 | 1.52 | 1.52 | 1.5
BSK5 | kg/d | 0.546 | 0.546 | 0.539 | 0.539 | 0.539 | 0.532 | 0.532 | 0.525
NL | kg/d | 0.5005 | 0.5005 | 0.49408 | 0.49408 | 0.49408 | 0.48767 | 0.48767 | 0.48125
CHSK | kg/d | 1.092 | 1.092 | 1.078 | 1.078 | 1.078 | 1.064 | 1.064 | 1.05
N-celk | kg/d | 0.1001 | 0.1001 | 0.098817 | 0.098817 | 0.098817 | 0.097533 | 0.097533 | 0.09625
N-NH4 | kg/d | 0.04732 | 0.04732 | 0.046713 | 0.046713 | 0.046713 | 0.046107 | 0.046107 | 0.0455
N-NO3 | kg/d | 0.0091 | 0.0091 | 0.0089833 | 0.0089833 | 0.0089833 | 0.0088667 | 0.0088667 | 0.00875
P-celk | kg/d | 0.02275 | 0.02275 | 0.022458 | 0.022458 | 0.022458 | 0.022167 | 0.022167 | 0.021875
Počet ČOV | ks | 0 | 0 | 0 | 1 | 1 | 1 | 1 | 1
Kapacita ČOV | m3/d | 0 | 0 | 0 | 15 | 15 | 15 | 15 | 15
Počet čerpacích stanic | ks | 0 | 0 | 0 | 0 | 0 | 0 | 0 | 0
Délka kanal.sítě | km | 0 | 0 | 0 | 1.382 | 1.382 | 1.382 | 1.382 | 1.382
Počet kanal.přípojek | ks | 0 | 0 | 0 | 21 | 21 | 21 | 21 | 21
Jímky a septiky | ks | 0 | 0 | 0 | 0 | 0 | 0 | 0 | 0
Mikročistírny | ks | 0 | 0 | 0 | 0 | 0 | 0 | 0 | 0
Vysvětlivka : Počet osob s ČOP = Počet osob s časově omezeným pobytem
|  | 127.581 | 128.2261 | 128.3873 | 128.5486 | 128.7099 | 128.8711 | 129.0324 | 129.1937

## tab.X
Kraj : Jihomoravský | [5 empty] | Provozní skupina: CZ0643.6217.0472.01 - Zhoř
Tab. X - KANALIZACE - BILANCE ODPADNÍCH VOD A ZNEČIŠTĚNÍ
CZ0643.6217.0472.01 - Zhoř
(číslo a název obce)
| jedn. | 2017 | 2020 | 2025 | 2030 | 2035 | 2040 | 2045 | 2050
CELKOVÁ PRODUKCE
odpadních vod | m3/d | 7.2 | 7.2 | 7.1 | 8.38 | 8.38 | 8.26 | 8.26 | 8.14
BSK5 | kg/d | 2.056 | 2.056 | 2.029 | 4.589 | 4.589 | 4.522 | 4.522 | 4.455
NL | kg/d | 1.8847 | 1.8847 | 1.8599 | 4.2066 | 4.2066 | 4.1452 | 4.1452 | 4.0838
CHSK | kg/d | 3.8603 | 3.8603 | 3.8097 | 8.503 | 8.503 | 8.379 | 8.379 | 8.255
Počet EO | os. | 34.2667 | 34.2667 | 33.8167 | 76.4833 | 76.4833 | 75.3667 | 75.3667 | 74.25
odp.vod likv. na ČOV | m3/d | 0 | 0 | 0 | 7.94 | 7.94 | 7.82 | 7.82 | 7.7
odp.vod likv. v septicích | m3/d | 0 | 0 | 0 | 0 | 0 | 0 | 0 | 0
odp.vod likv. jiným způsobem | m3/d | 7.2 | 7.2 | 7.1 | 0.44 | 0.44 | 0.44 | 0.44 | 0.44
PŘÍSUN ODP. VOD Z JINÝCH LOKALIT
množství odpadních vod | m3/d | 0 | 0 | 0 | 0 | 0 | 0 | 0 | 0
BSK5 | kg/d | 0 | 0 | 0 | 0 | 0 | 0 | 0 | 0
NL | kg/d | 0 | 0 | 0 | 0 | 0 | 0 | 0 | 0
CHSK | kg/d | 0 | 0 | 0 | 0 | 0 | 0 | 0 | 0
ODVEDENÍ ODP. VOD NA JINÉ LOKALITY
množství odpadních vod | m3/d | 0 | 0 | 0 | 0 | 0 | 0 | 0 | 0
BSK5 | kg/d | 0 | 0 | 0 | 0 | 0 | 0 | 0 | 0
NL | kg/d | 0 | 0 | 0 | 0 | 0 | 0 | 0 | 0
CHSK | kg/d | 0 | 0 | 0 | 0 | 0 | 0 | 0 | 0
PŘÍTOK NA ČOV
množství odpadních vod | m3/d |  |  |  | 7.94 | 7.94 | 7.82 | 7.82 | 7.7
BSK5 | kg/d |  |  |  | 4.379 | 4.379 | 4.312 | 4.312 | 4.245
NL | kg/d |  |  |  | 4.0141 | 4.0141 | 3.9527 | 3.9527 | 3.8913
CHSK | kg/d |  |  |  | 8.118 | 8.118 | 7.994 | 7.994 | 7.87
Počet EO | os |  |  |  | 72.9833 | 72.9833 | 71.8667 | 71.8667 | 70.75
Typ ČOV | - |  |  |  | 18 | 18 | 18 | 18 | 18
Dočištění - snížení BSK5 | - | bar: 2030 to 2050
Denitrifikace | - |  |  |  | ano | ano | ano | ano | ano
Odstraňování fosforu | - |  |  |  | ano | ano | ano | ano | ano
množství odpadních vod | m3/d |  |  |  | 7.94 | 7.94 | 7.82 | 7.82 | 7.7
ODSTRANĚNÉ ZNEČIŠTĚNÍ
BSK5 | kg/d | 0 | 0 | 0 | 4.1408 | 4.1408 | 4.0774 | 4.0774 | 4.014
NL | kg/d | 0 | 0 | 0 | 3.6965 | 3.6965 | 3.6399 | 3.6399 | 3.5833
CHSK | kg/d | 0 | 0 | 0 | 7.2446 | 7.2446 | 7.1338 | 7.1338 | 7.023
ZBYTKOVÉ ZNEČIŠTĚNÍ
BSK5 | kg/d | 2.056 | 2.056 | 2.029 | 0.2382 | 0.2382 | 0.2346 | 0.2346 | 0.231
NL | kg/d | 1.8847 | 1.8847 | 1.8599 | 0.3176 | 0.3176 | 0.3128 | 0.3128 | 0.308
CHSK | kg/d | 3.8603 | 3.8603 | 3.8097 | 0.8734 | 0.8734 | 0.8602 | 0.8602 | 0.847
Produkce kalů | m3/r | 0 | 0 | 0 | 50.3797 | 50.3797 | 49.6084 | 49.6084 | 48.837
Způsob likvidace kalů | - |  |  |  | 6 | 6 | 6 | 6 | 6
Množství kalu po odvodnění | m3/r | 0 | 0 | 0 | 12.0911 | 12.0911 | 11.906 | 11.906 | 11.7209
Typ čistírny odpadních vod: |  | 2030: Způsoby likvidace kalů:
0 - neurčeno |  | 2017: 10 - aktivační s nitrifikací; 2030: 0 - neurčeno
1 - septik |  | 2017: 11 - aktivační s denitrif. a nitrif.; 2030: 1 - přímá aplikace na zemědělské a lesní půdě
2 - septik s dočištěním |  | 2017: 12 - čist. s biologickými filtry; 2030: 2 - kompostování
3 - domovní mikročistírna - disky |  | 2017: 13 - aktivační čistírna a rybník; 2030: 3 - skládkování
4 - domovní mikročistírna - filtry |  | 2017: 14 - aktiv. č. s nitrif. a rybník; 2030: 4 - spalování
5 - kořenová čistírna |  | 2017: 15 - aktiv. č. s nitr. a mikrosíty; 2030: 5 - rekultivace
6 - stabilizační nádrž |  | 2017: 16 - aktivač. č. a rycholfiltrace; 2030: 6 - převoz do jiné ČOV ke zpracování
7 - čistírna s biokontaktory |  | 2017: 17 - č. s nitrif. a srážením P; 2030: 101 - přímá aplikace na zemědělské a lesní půdě + kompostování
8 - malá aktiv. čistírna s nitrifikací |  | 2017: 18 - č. s denitrif. + nitr. + sráž. P; 2030: 102 - přímá aplikace na zemědělské a lesní půdě + skládkování
9 - aktivační čistírna |  | 2017: 19 - č. s denit., nitr., sráž. P, filtr.; 2030: 103 - kompostování + spalování
104 - skládkování + převoz do jiné ČOV
105 - přímá aplikace na zem. a les. půdě + kompostování + převoz do jiné ČOV
106 - kompostování + skládkování + rekultivace

## tab.XII
Plán rozvoje pro kraj : Jihomoravský |  |  |  | Provozní skupina : |  | CZ0643.6217.0472.01-Zhoř
Tab. XII - TECHNICKÉ A FINANČNÍ ÚDAJE KANALIZACÍ
CZ0643.6217.0472.01-Zhoř
(číslo a název obce)
ID | K | H l a v n í o b j e k t y |  |  |  | stávající objekty |  |  | rekonstrukce |  | nové stavby
|  | 1 čistírny odpadních vod |  |  |  | DHM | rok uved. | posl. rekon. | DHM | rok zaháj. | DHM | rok zaháj.
|  | název | typ ČOV |  | kap. m3/d | mil. Kč | do provozu | /rok zrušení | mil.Kč | /ukončení | mil. Kč | /ukončení
C.N |  | ČOV Zhoř | čistírna s denitrifikací + nitrifikací + srážením P |  | 15 | [5 empty] | 0.9945 | 2028/2028
2 biologický rybník
|  |  | plocha (ha) |  | kap. EO
3 kanalizační síť
|  |  |  | DN(mm) | délka(km)
K.N |  | Nový KS Zhoř |  | < 100 | 1.382 | [5 empty] | 6.7546 | 2028/2030
4 výtlačné řady
|  |  |  | DN(mm) | délka(km)
5 čerpací stanice
|  |  |  | Qkap(l/s) | h(m)
6 kanalizační přípojky
|  |  |  | počet | délka(km)
S.N |  | přípojky Zhoř |  | 21 | 0.168 | [5 empty] | 0.5812 | 2028/2030
7 jímky
|  |  | typ |  | počet ks
|  | SOUČET |  |  |  | 0 |  |  | 0 |  | 8.3303