## tab.VI
Plán rozvoje pro kraj : Jihomoravský
Tab. VI - KANALIZACE - ZÁKLADNÍ ÚDAJE
CZ0643.6217.0473.02 - Žďárec - část obce Víckov
(provozní skupina)
| jednotky | 2017 | 2020 | 2025 | 2030 | 2035 | 2040 | 2045 | 2050
Celkový počet obyvatel | os. | 25 | 25 | 25 | 25 | 24 | 24 | 24 | 24
Odkanalizování
Počet obyv. napoj na kanalizaci | os. | 0 | 0 | 0 | 14 | 13 | 13 | 13 | 13
Počet obyv. napoj na kanalizaci | % | 0 | 0 | 0 | 56 | 54.1667 | 54.1667 | 54.1667 | 54.1667
Přírůstek | os |  | 0 | 0 | 14 | -1 | 0 | 0 | 0
Čištění odpadních vod
Počet obyv. napoj ČOV | os. | 0 | 0 | 0 | 14 | 13 | 13 | 13 | 13
Počet obyv. napoj ČOV | % | 0 | 0 | 0 | 56 | 54.1667 | 54.1667 | 54.1667 | 54.1667
Počet obyv. se svozem na ČOV | os. | 25 | 25 | 25 | 11 | 11 | 11 | 11 | 11
Počet obyv. se svozem na ČOV | % | 100 | 100 | 100 | 44 | 45.8333 | 45.8333 | 45.8333 | 45.8333
Celková produkce odp. vod | mil. m3/rok | 0.0004891 | 0.0004891 | 0.0004891 | 0.0005913 | 0.0005548 | 0.0005548 | 0.0005548 | 0.0005548
Odpad. vody čištěné na ČOV | mil. m3/rok | 0 | 0 | 0 | 0.000511 | 0.0004745 | 0.0004745 | 0.0004745 | 0.0004745
Odpad. vody čištěné na ČOV | % | 0 | 0 | 0 | 86.4198 | 85.5263 | 85.5263 | 85.5263 | 85.5263
Přírustek odp. vody čištěné na ČOV | mil. m3/rok |  | 0 | 0 | 0.000511 | -3.65e-05 | 0 | 0 | 0
Přírustek odp. vody čištěné na ČOV | % | 0 | 0 | 0 | 100 | -7.6923 | 0 | 0 | 0
Odpad. vody čištěné v septicích | mil. m3/rok | 0 | 0 | 0 | 0 | 0 | 0 | 0 | 0
Odpad. vody čištěné v septicích | % | 0 | 0 | 0 | 0 | 0 | 0 | 0 | 0
Odpad. vody nečištěné | tis. m3/rok | 0.4891 | 0.4891 | 0.4891 | 0.0803 | 0.0803 | 0.0803 | 0.0803 | 0.0803
Odpad. vody nečištěné | % | 100 | 100 | 100 | 13.5802 | 14.4737 | 14.4737 | 14.4737 | 14.4737
Počet ČOV | ks | 0 | 0 | 0 | 1 | 1 | 1 | 1 | 1
Celková kapacita ČOV | m3/d | 0 | 0 | 0 | 7.5 | 7.5 | 7.5 | 7.5 | 7.5
Přírůstek | m3/d |  | 0 | 0 | 7.5 | 0 | 0 | 0 | 0
Přebytek kapacity | m3/d |  |  |  | 7.5 | 7.5 | 7.5 | 7.5 | 7.5
Nedostatek kapacity | m3/d | 2017: 0; 2020: 0; 2025: 0
Celková délka nové kanalizace | km | 0 | 0 | 0 | 0.87359 | 0.87359 | 0.87359 | 0.87359 | 0.87359
Přírůstek | km |  | 0 | 0 | 0.87359 | 0 | 0 | 0 | 0
Přírůstek | % |  | 0 | 0 | 100 | 0 | 0 | 0 | 0
Celková délka rek. kanalizace | km | 0 | 0 | 0 | 0 | 0 | 0 | 0 | 0
Přírůstek | km |  | 0 | 0 | 0 | 0 | 0 | 0 | 0
Přírůstek | % |  | 0 | 0 | 0 | 0 | 0 | 0 | 0
Produkce zněčištění
BSK5 | t/rok | 0.16243 | 0.16243 | 0.16243 | 0.36683 | 0.34492 | 0.34492 | 0.34492 | 0.34492
NL | t/rok | 0.14889 | 0.14889 | 0.14889 | 0.33626 | 0.31618 | 0.31618 | 0.31618 | 0.31618
CHSK | t/rok | 0.29778 | 0.29778 | 0.29778 | 0.67251 | 0.63236 | 0.63236 | 0.63236 | 0.63236
Odstranění znečištění
BSK5 | t/rok | 0 | 0 | 0 | 0.29127 | 0.27047 | 0.27047 | 0.27047 | 0.27047
NL | t/rok | 0 | 0 | 0 | 0.26061 | 0.24199 | 0.24199 | 0.24199 | 0.24199
CHSK | t/rok | 0 | 0 | 0 | 0.50589 | 0.46975 | 0.46975 | 0.46975 | 0.46975
Celkové investiční náklady ročně | mil. Kč | 0 | 0 | 0 | 5.3244 | 0 | 0 | 0 | 0
Celkové investiční náklady součtově | mil. Kč | 0 | 0 | 0 | 5.3244 | 5.3244 | 5.3244 | 5.3244 | 5.3244

## tab.IX
Kraj : Jihomoravský |  |  |  |  | Provozní skupina : |  | CZ0643.6217.0473.02 - Žďárec - část obce Víckov
Tab. IX - KANALIZACE - REKAPITULACE VSTUPNÍCH ÚDAJŮ
CZ0643.6217.0473.02 - Žďárec - část obce Víckov
(číslo a název obce)
| jedn. | 2017 | 2020 | 2025 | 2030 | 2035 | 2040 | 2045 | 2050
Počet trvale bydl.obyvatel | os. | 14 | 14 | 14 | 14 | 13 | 13 | 13 | 13
Počet osob s ČOP | os. | 11 | 11 | 11 | 11 | 11 | 11 | 11 | 11
ODKANALIZOVÁNÍ OBCE
Rozsah odkanalizování | - | 2017: celá obec
Typ kanalizace | - | 2017: splašková kanalizace
Počet obyv.napoj.na kanal.
- trvale bydlící | os. | 0 | 0 | 0 | 14 | 13 | 13 | 13 | 13
- počet osob s ČOP | os. | 0 | 0 | 0 | 0 | 0 | 0 | 0 | 0
Počet obyv.nenapoj.na kanal.
- trvale bydlící | os. | 14 | 14 | 14 | 0 | 0 | 0 | 0 | 0
- počet osob s ČOP | os. | 11 | 11 | 11 | 11 | 11 | 11 | 11 | 11
LIKVIDACE ODPADNÍCH VOD
Počet obyv.napoj.na ČOV
- trvale bydlící | os. | 0 | 0 | 0 | 14 | 13 | 13 | 13 | 13
- počet osob s ČOP | os. | 0 | 0 | 0 | 0 | 0 | 0 | 0 | 0
Počet obyv.napoj.na septiky
- trvale bydlící | os. | 0 | 0 | 0 | 0 | 0 | 0 | 0 | 0
- počet osob s ČOP | os. | 0 | 0 | 0 | 0 | 0 | 0 | 0 | 0
Počet obyv.s odvoz OV
- trvale bydlící | os. | 14 | 14 | 14 | 0 | 0 | 0 | 0 | 0
- počet osob s ČOP | os. | 11 | 11 | 11 | 11 | 11 | 11 | 11 | 11
Průmysl,zemědelství,vybavenost | -
Způsob likvidace | - | jímky na vyvážení | jímky na vyvážení | jímky na vyvážení | obecní ČOV | obecní ČOV | obecní ČOV | obecní ČOV | obecní ČOV
Množství odp.vod | m3/d | 0 | 0 | 0 | 0 | 0 | 0 | 0 | 0
BSK5 | kg/d | 0 | 0 | 0 | 0 | 0 | 0 | 0 | 0
NL | kg/d | 0 | 0 | 0 | 0 | 0 | 0 | 0 | 0
CHSK | kg/d | 0 | 0 | 0 | 0 | 0 | 0 | 0 | 0
N-celk | kg/d | 0 | 0 | 0 | 0 | 0 | 0 | 0 | 0
N-NH4 | kg/d | 0 | 0 | 0 | 0 | 0 | 0 | 0 | 0
N-NO3 | kg/d | 0 | 0 | 0 | 0 | 0 | 0 | 0 | 0
P-celk | kg/d | 0 | 0 | 0 | 0 | 0 | 0 | 0 | 0
Počet ČOV | ks | 0 | 0 | 0 | 1 | 1 | 1 | 1 | 1
Kapacita ČOV | m3/d | 0 | 0 | 0 | 7.5 | 7.5 | 7.5 | 7.5 | 7.5
Počet čerpacích stanic | ks | 0 | 0 | 0 | 1 | 1 | 1 | 1 | 1
Délka kanal.sítě | km | 0 | 0 | 0 | 0.87359 | 0.87359 | 0.87359 | 0.87359 | 0.87359
Počet kanal.přípojek | ks | 0 | 0 | 0 | 16 | 16 | 16 | 16 | 16
Jímky a septiky | ks | 0 | 0 | 0 | 0 | 0 | 0 | 0 | 0
Mikročistírny | ks | 0 | 0 | 0 | 0 | 0 | 0 | 0 | 0
Vysvětlivka : Počet osob s ČOP = Počet osob s časově omezeným pobytem
|  | 127.581 | 128.2261 | 128.3873 | 128.5486 | 128.7099 | 128.8711 | 129.0324 | 129.1937

## tab.X
Kraj : Jihomoravský | [5 empty] | Provozní skupina: CZ0643.6217.0473.02 - Žďárec - část obce Víckov
Tab. X - KANALIZACE - BILANCE ODPADNÍCH VOD A ZNEČIŠTĚNÍ
CZ0643.6217.0473.02 - Žďárec - část obce Víckov
(číslo a název obce)
| jedn. | 2017 | 2020 | 2025 | 2030 | 2035 | 2040 | 2045 | 2050
CELKOVÁ PRODUKCE
odpadních vod | m3/d | 1.34 | 1.34 | 1.34 | 1.62 | 1.52 | 1.52 | 1.52 | 1.52
BSK5 | kg/d | 0.445 | 0.445 | 0.445 | 1.005 | 0.945 | 0.945 | 0.945 | 0.945
NL | kg/d | 0.40792 | 0.40792 | 0.40792 | 0.92125 | 0.86625 | 0.86625 | 0.86625 | 0.86625
CHSK | kg/d | 0.81583 | 0.81583 | 0.81583 | 1.8425 | 1.7325 | 1.7325 | 1.7325 | 1.7325
Počet EO | os. | 7.4167 | 7.4167 | 7.4167 | 16.75 | 15.75 | 15.75 | 15.75 | 15.75
odp.vod likv. na ČOV | m3/d | 0 | 0 | 0 | 1.4 | 1.3 | 1.3 | 1.3 | 1.3
odp.vod likv. v septicích | m3/d | 0 | 0 | 0 | 0 | 0 | 0 | 0 | 0
odp.vod likv. jiným způsobem | m3/d | 1.34 | 1.34 | 1.34 | 0.22 | 0.22 | 0.22 | 0.22 | 0.22
PŘÍSUN ODP. VOD Z JINÝCH LOKALIT
množství odpadních vod | m3/d | 0 | 0 | 0 | 0 | 0 | 0 | 0 | 0
BSK5 | kg/d | 0 | 0 | 0 | 0 | 0 | 0 | 0 | 0
NL | kg/d | 0 | 0 | 0 | 0 | 0 | 0 | 0 | 0
CHSK | kg/d | 0 | 0 | 0 | 0 | 0 | 0 | 0 | 0
ODVEDENÍ ODP. VOD NA JINÉ LOKALITY
množství odpadních vod | m3/d | 0 | 0 | 0 | 0 | 0 | 0 | 0 | 0
BSK5 | kg/d | 0 | 0 | 0 | 0 | 0 | 0 | 0 | 0
NL | kg/d | 0 | 0 | 0 | 0 | 0 | 0 | 0 | 0
CHSK | kg/d | 0 | 0 | 0 | 0 | 0 | 0 | 0 | 0
PŘÍTOK NA ČOV
množství odpadních vod | m3/d |  |  |  | 1.4 | 1.3 | 1.3 | 1.3 | 1.3
BSK5 | kg/d |  |  |  | 0.84 | 0.78 | 0.78 | 0.78 | 0.78
NL | kg/d |  |  |  | 0.77 | 0.715 | 0.715 | 0.715 | 0.715
CHSK | kg/d |  |  |  | 1.54 | 1.43 | 1.43 | 1.43 | 1.43
Počet EO | os |  |  |  | 14 | 13 | 13 | 13 | 13
Typ ČOV | - |  |  |  | 18 | 18 | 18 | 18 | 18
Dočištění - snížení BSK5 | - | bar: 2030 to 2050
Denitrifikace | - |  |  |  | ano | ano | ano | ano | ano
Odstraňování fosforu | - |  |  |  | ano | ano | ano | ano | ano
množství odpadních vod | m3/d |  |  |  | 1.4 | 1.3 | 1.3 | 1.3 | 1.3
ODSTRANĚNÉ ZNEČIŠTĚNÍ
BSK5 | kg/d | 0 | 0 | 0 | 0.798 | 0.741 | 0.741 | 0.741 | 0.741
NL | kg/d | 0 | 0 | 0 | 0.714 | 0.663 | 0.663 | 0.663 | 0.663
CHSK | kg/d | 0 | 0 | 0 | 1.386 | 1.287 | 1.287 | 1.287 | 1.287
ZBYTKOVÉ ZNEČIŠTĚNÍ
BSK5 | kg/d | 0.445 | 0.445 | 0.445 | 0.042 | 0.039 | 0.039 | 0.039 | 0.039
NL | kg/d | 0.40792 | 0.40792 | 0.40792 | 0.056 | 0.052 | 0.052 | 0.052 | 0.052
CHSK | kg/d | 0.81583 | 0.81583 | 0.81583 | 0.154 | 0.143 | 0.143 | 0.143 | 0.143
Produkce kalů | m3/r | 0 | 0 | 0 | 9.709 | 9.0155 | 9.0155 | 9.0155 | 9.0155
Způsob likvidace kalů | - |  |  |  | 6 | 6 | 6 | 6 | 6
Množství kalu po odvodnění | m3/r | 0 | 0 | 0 | 2.3302 | 2.1637 | 2.1637 | 2.1637 | 2.1637
Typ čistírny odpadních vod: |  | 2030: Způsoby likvidace kalů:
0 - neurčeno |  | 2017: 10 - aktivační s nitrifikací; 2030: 0 - neurčeno
1 - septik |  | 2017: 11 - aktivační s denitrif. a nitrif.; 2030: 1 - přímá aplikace na zemědělské a lesní půdě
2 - septik s dočištěním |  | 2017: 12 - čist. s biologickými filtry; 2030: 2 - kompostování
3 - domovní mikročistírna - disky |  | 2017: 13 - aktivační čistírna a rybník; 2030: 3 - skládkování
4 - domovní mikročistírna - filtry |  | 2017: 14 - aktiv. č. s nitrif. a rybník; 2030: 4 - spalování
5 - kořenová čistírna |  | 2017: 15 - aktiv. č. s nitr. a mikrosíty; 2030: 5 - rekultivace
6 - stabilizační nádrž |  | 2017: 16 - aktivač. č. a rycholfiltrace; 2030: 6 - převoz do jiné ČOV ke zpracování
7 - čistírna s biokontaktory |  | 2017: 17 - č. s nitrif. a srážením P; 2030: 101 - přímá aplikace na zemědělské a lesní půdě + kompostování
8 - malá aktiv. čistírna s nitrifikací |  | 2017: 18 - č. s denitrif. + nitr. + sráž. P; 2030: 102 - přímá aplikace na zemědělské a lesní půdě + skládkování
9 - aktivační čistírna |  | 2017: 19 - č. s denit., nitr., sráž. P, filtr.; 2030: 103 - kompostování + spalování
104 - skládkování + převoz do jiné ČOV
105 - přímá aplikace na zem. a les. půdě + kompostování + převoz do jiné ČOV
106 - kompostování + skládkování + rekultivace

## tab.XII
Plán rozvoje pro kraj : Jihomoravský |  |  |  | Provozní skupina : |  | CZ0643.6217.0473.02-Žďárec - část obce Víckov
Tab. XII - TECHNICKÉ A FINANČNÍ ÚDAJE KANALIZACÍ
CZ0643.6217.0473.02-Žďárec - část obce Víckov
(číslo a název obce)
ID | K | H l a v n í o b j e k t y |  |  |  | stávající objekty |  |  | rekonstrukce |  | nové stavby
|  | 1 čistírny odpadních vod |  |  |  | DHM | rok uved. | posl. rekon. | DHM | rok zaháj. | DHM | rok zaháj.
|  | název | typ ČOV |  | kap. m3/d | mil. Kč | do provozu | /rok zrušení | mil.Kč | /ukončení | mil. Kč | /ukončení
C.N |  | ČOV Žďárec - Víckov | čistírna s denitrifikací + nitrifikací + srážením P |  | 7.5 | [5 empty] | 0.49937 | 2028/2028
2 biologický rybník
|  |  | plocha (ha) |  | kap. EO
3 kanalizační síť
|  |  |  | DN(mm) | délka(km)
K.N |  | Nový KS Žďárec - Víckov |  | < 100 | 0.83837 | [5 empty] | 4.0976 | 2028/2030
4 výtlačné řady
|  |  |  | DN(mm) | délka(km)
V.N |  | Víckov z ČS01 |  | < 100 | 0.035213 | [5 empty] | 0.093385 | 2028/2030
5 čerpací stanice
|  |  |  | Qkap(l/s) | h(m)
S.N |  | Víckov ČS01 |  | 1 | 5 | [5 empty] | 0.19125 | 2028/2030
6 kanalizační přípojky
|  |  |  | počet | délka(km)
S.N |  | přípojky Víckov |  | 16 | 0.128 | [5 empty] | 0.44282 | 2028/2030
7 jímky
|  |  | typ |  | počet ks
|  | SOUČET |  |  |  | 0 |  |  | 0 |  | 5.3244