## tab.VI
Plán rozvoje pro kraj : Jihomoravský
Tab. VI - KANALIZACE - ZÁKLADNÍ ÚDAJE
CZ0643.6217.0474.01 - Železné
(provozní skupina)
| jednotky | 2017 | 2020 | 2025 | 2030 | 2035 | 2040 | 2045 | 2050
Celkový počet obyvatel | os. | 543 | 540 | 539 | 537 | 534 | 530 | 526 | 522
Odkanalizování
Počet obyv. napoj na kanalizaci | os. | 281 | 315 | 374 | 432 | 429 | 425 | 421 | 418
Počet obyv. napoj na kanalizaci | % | 51.7495 | 58.3333 | 69.3878 | 80.4469 | 80.3371 | 80.1887 | 80.038 | 80.0766
Přírůstek | os |  | 34 | 59 | 58 | -3 | -4 | -4 | -3
Čištění odpadních vod
Počet obyv. napoj ČOV | os. | 281 | 315 | 374 | 432 | 429 | 425 | 421 | 418
Počet obyv. napoj ČOV | % | 51.7495 | 58.3333 | 69.3878 | 80.4469 | 80.3371 | 80.1887 | 80.038 | 80.0766
Počet obyv. se svozem na ČOV | os. | 262 | 225 | 165 | 105 | 105 | 105 | 105 | 104
Počet obyv. se svozem na ČOV | % | 48.2505 | 41.6667 | 30.6122 | 19.5531 | 19.6629 | 19.8113 | 19.962 | 19.9234
Celková produkce odp. vod | mil. m3/rok | 0.022858 | 0.023025 | 0.023489 | 0.023903 | 0.023753 | 0.023552 | 0.023352 | 0.02316
Odpad. vody čištěné na ČOV | mil. m3/rok | 0.016009 | 0.017444 | 0.019966 | 0.022437 | 0.022287 | 0.022086 | 0.021886 | 0.021728
Odpad. vody čištěné na ČOV | % | 70.0343 | 75.7616 | 84.9998 | 93.8672 | 93.8283 | 93.7757 | 93.7222 | 93.8182
Přírustek odp. vody čištěné na ČOV | mil. m3/rok |  | 0.0014355 | 0.0025217 | 0.0024715 | -0.00015049 | -0.00020066 | -0.00020066 | -0.00015779
Přírustek odp. vody čištěné na ČOV | % |  | 8.229 | 12.63 | 11.0152 | -0.67525 | -0.90851 | -0.91684 | -0.72622
Odpad. vody čištěné v septicích | mil. m3/rok | 0 | 0 | 0 | 0 | 0 | 0 | 0 | 0
Odpad. vody čištěné v septicích | % | 0 | 0 | 0 | 0 | 0 | 0 | 0 | 0
Odpad. vody nečištěné | tis. m3/rok | 6.8497 | 5.5809 | 3.5234 | 1.466 | 1.466 | 1.466 | 1.466 | 1.4317
Odpad. vody nečištěné | % | 29.9657 | 24.2384 | 15.0002 | 6.1328 | 6.1717 | 6.2243 | 6.2778 | 6.1818
Počet ČOV | ks | 0 | 0 | 0 | 0 | 0 | 0 | 0 | 0
Celková kapacita ČOV | m3/d | 0 | 0 | 0 | 0 | 0 | 0 | 0 | 0
Přírůstek | m3/d |  | 0 | 0 | 0 | 0 | 0 | 0 | 0
Přebytek kapacity | m3/d
Nedostatek kapacity | m3/d | 0 | 0 | 0 | 0 | 0 | 0 | 0 | 0
Celková délka nové kanalizace | km | 0 | 0 | 0 | 0 | 0 | 0 | 0 | 0
Přírůstek | km |  | 0 | 0 | 0 | 0 | 0 | 0 | 0
Přírůstek | % |  | 0 | 0 | 0 | 0 | 0 | 0 | 0
Celková délka rek. kanalizace | km | 0 | 0 | 0 | 0 | 0 | 0 | 0 | 0
Přírůstek | km |  | 0 | 0 | 0 | 0 | 0 | 0 | 0
Přírůstek | % |  | 0 | 0 | 0 | 0 | 0 | 0 | 0
Produkce zněčištění
BSK5 | t/rok | 10.6898 | 11.1489 | 11.9979 | 12.8199 | 12.7389 | 12.6308 | 12.5228 | 12.4293
NL | t/rok | 9.7989 | 10.2198 | 10.9981 | 11.7516 | 11.6773 | 11.5783 | 11.4792 | 11.3936
CHSK | t/rok | 20.0603 | 20.8996 | 22.4552 | 23.9605 | 23.8094 | 23.6079 | 23.4064 | 23.2317
Odstranění znečištění
BSK5 | t/rok | 8.7045 | 9.4137 | 10.6654 | 11.8907 | 11.8118 | 11.7066 | 11.6014 | 11.5174
NL | t/rok | 7.8964 | 8.5391 | 9.6734 | 10.7839 | 10.7124 | 10.6169 | 10.5215 | 10.4454
CHSK | t/rok | 15.8711 | 17.1194 | 19.3267 | 21.4867 | 21.3446 | 21.1552 | 20.9657 | 20.8139
Celkové investiční náklady ročně | mil. Kč | 0 | 83.25 | 0 | 0 | 0 | 0 | 0 | 0
Celkové investiční náklady součtově | mil. Kč | 0 | 83.25 | 83.25 | 83.25 | 83.25 | 83.25 | 83.25 | 83.25

## tab.IX
Kraj : Jihomoravský |  |  |  |  | Provozní skupina : |  | CZ0643.6217.0474.01 - Železné
Tab. IX - KANALIZACE - REKAPITULACE VSTUPNÍCH ÚDAJŮ
CZ0643.6217.0474.01 - Železné
(číslo a název obce)
| jedn. | 2017 | 2020 | 2025 | 2030 | 2035 | 2040 | 2045 | 2050
Počet trvale bydl.obyvatel | os. | 460 | 457 | 456 | 454 | 451 | 447 | 443 | 439
Počet osob s ČOP | os. | 83 | 83 | 83 | 83 | 83 | 83 | 83 | 83
ODKANALIZOVÁNÍ OBCE
Rozsah odkanalizování | - | 2017: celá obec
Typ kanalizace | - | 2017: splašková kanalizace
Počet obyv.napoj.na kanal.
- trvale bydlící | os. | 281 | 315 | 374 | 432 | 429 | 425 | 421 | 418
- počet osob s ČOP | os. | 0 | 0 | 0 | 0 | 0 | 0 | 0 | 0
Počet obyv.nenapoj.na kanal.
- trvale bydlící | os. | 179 | 142 | 82 | 22 | 22 | 22 | 22 | 21
- počet osob s ČOP | os. | 83 | 83 | 83 | 83 | 83 | 83 | 83 | 83
LIKVIDACE ODPADNÍCH VOD
Počet obyv.napoj.na ČOV
- trvale bydlící | os. | 281 | 315 | 374 | 432 | 429 | 425 | 421 | 418
- počet osob s ČOP | os. | 0 | 0 | 0 | 0 | 0 | 0 | 0 | 0
Počet obyv.napoj.na septiky
- trvale bydlící | os. | 0 | 0 | 0 | 0 | 0 | 0 | 0 | 0
- počet osob s ČOP | os. | 0 | 0 | 0 | 0 | 0 | 0 | 0 | 0
Počet obyv.s odvoz OV
- trvale bydlící | os. | 179 | 142 | 82 | 22 | 22 | 22 | 22 | 21
- počet osob s ČOP | os. | 83 | 83 | 83 | 83 | 83 | 83 | 83 | 83
Průmysl,zemědelství,vybavenost | - | 2017: průmysl, zemědělství, vybavenost
Způsob likvidace | - | obecní ČOV | obecní ČOV | obecní ČOV | obecní ČOV | obecní ČOV | obecní ČOV | obecní ČOV | obecní ČOV
Množství odp.vod | m3/d | 10.86 | 10.8 | 10.78 | 10.74 | 10.68 | 10.6 | 10.52 | 10.44
BSK5 | kg/d | 7.602 | 7.56 | 7.546 | 7.518 | 7.476 | 7.42 | 7.364 | 7.308
NL | kg/d | 6.9685 | 6.93 | 6.9172 | 6.8915 | 6.853 | 6.8017 | 6.7503 | 6.699
CHSK | kg/d | 15.204 | 15.12 | 15.092 | 15.036 | 14.952 | 14.84 | 14.728 | 14.616
N-celk | kg/d | 1.3937 | 1.386 | 1.3834 | 1.3783 | 1.3706 | 1.3603 | 1.3501 | 1.3398
N-NH4 | kg/d | 0.65884 | 0.6552 | 0.65399 | 0.65156 | 0.64792 | 0.64307 | 0.63821 | 0.63336
N-NO3 | kg/d | 0.1267 | 0.126 | 0.12577 | 0.1253 | 0.1246 | 0.12367 | 0.12273 | 0.1218
P-celk | kg/d | 0.31675 | 0.315 | 0.31442 | 0.31325 | 0.3115 | 0.30917 | 0.30683 | 0.3045
Počet ČOV | ks | 0 | 0 | 0 | 0 | 0 | 0 | 0 | 0
Kapacita ČOV | m3/d | 0 | 0 | 0 | 0 | 0 | 0 | 0 | 0
Počet čerpacích stanic | ks | 4 | 4 | 4 | 4 | 4 | 4 | 4 | 4
Délka kanal.sítě | km | 6.1076 | 6.1076 | 6.1076 | 6.1076 | 6.1076 | 6.1076 | 6.1076 | 6.1076
Počet kanal.přípojek | ks | 80 | 80 | 80 | 80 | 80 | 80 | 80 | 80
Jímky a septiky | ks | 0 | 0 | 0 | 0 | 0 | 0 | 0 | 0
Mikročistírny | ks | 0 | 0 | 0 | 0 | 0 | 0 | 0 | 0
Vysvětlivka : Počet osob s ČOP = Počet osob s časově omezeným pobytem
|  | 127.581 | 128.2261 | 128.3873 | 128.5486 | 128.7099 | 128.8711 | 129.0324 | 129.1937

## tab.X
Kraj : Jihomoravský | [5 empty] | Provozní skupina: CZ0643.6217.0474.01 - Železné
Tab. X - KANALIZACE - BILANCE ODPADNÍCH VOD A ZNEČIŠTĚNÍ
CZ0643.6217.0474.01 - Železné
(číslo a název obce)
| jedn. | 2017 | 2020 | 2025 | 2030 | 2035 | 2040 | 2045 | 2050
CELKOVÁ PRODUKCE
odpadních vod | m3/d | 62.6259 | 63.0826 | 64.3544 | 65.4888 | 65.0765 | 64.5267 | 63.977 | 63.4507
BSK5 | kg/d | 29.287 | 30.545 | 32.871 | 35.123 | 34.901 | 34.605 | 34.309 | 34.053
NL | kg/d | 26.8464 | 27.9996 | 30.1318 | 32.1961 | 31.9926 | 31.7213 | 31.4499 | 31.2153
CHSK | kg/d | 54.9598 | 57.2592 | 61.5212 | 65.6452 | 65.2312 | 64.6792 | 64.1272 | 63.6485
Počet EO | os. | 488.1167 | 509.0833 | 547.85 | 585.3833 | 581.6833 | 576.75 | 571.8167 | 567.55
odp.vod likv. na ČOV | m3/d | 43.8596 | 47.7924 | 54.7012 | 61.4725 | 61.0602 | 60.5104 | 59.9607 | 59.5284
odp.vod likv. v septicích | m3/d | 0 | 0 | 0 | 0 | 0 | 0 | 0 | 0
odp.vod likv. jiným způsobem | m3/d | 18.7663 | 15.2902 | 9.6533 | 4.0163 | 4.0163 | 4.0163 | 4.0163 | 3.9224
PŘÍSUN ODP. VOD Z JINÝCH LOKALIT
množství odpadních vod | m3/d | 0 | 0 | 0 | 0 | 0 | 0 | 0 | 0
BSK5 | kg/d | 0 | 0 | 0 | 0 | 0 | 0 | 0 | 0
NL | kg/d | 0 | 0 | 0 | 0 | 0 | 0 | 0 | 0
CHSK | kg/d | 0 | 0 | 0 | 0 | 0 | 0 | 0 | 0
ODVEDENÍ ODP. VOD NA JINÉ LOKALITY
množství odpadních vod | m3/d | 43.8596 | 47.7924 | 54.7012 | 61.4725 | 61.0602 | 60.5104 | 59.9607 | 59.5284
BSK5 | kg/d | 24.462 | 26.46 | 29.986 | 33.438 | 33.216 | 32.92 | 32.624 | 32.388
NL | kg/d | 22.4235 | 24.255 | 27.4872 | 30.6515 | 30.448 | 30.1767 | 29.9053 | 29.689
CHSK | kg/d | 46.114 | 49.77 | 56.232 | 62.556 | 62.142 | 61.59 | 61.038 | 60.596
PŘÍTOK NA ČOV
množství odpadních vod | m3/d
BSK5 | kg/d
NL | kg/d
CHSK | kg/d
Počet EO | os
Typ ČOV | -
Dočištění - snížení BSK5 | -
Denitrifikace | -
Odstraňování fosforu | -
množství odpadních vod | m3/d
ODSTRANĚNÉ ZNEČIŠTĚNÍ
BSK5 | kg/d | 23.848 | 25.7909 | 29.2202 | 32.5774 | 32.3612 | 32.0729 | 31.7846 | 31.5546
NL | kg/d | 21.634 | 23.3947 | 26.5025 | 29.545 | 29.3489 | 29.0875 | 28.826 | 28.6175
CHSK | kg/d | 43.4824 | 46.9025 | 52.9499 | 58.8677 | 58.4784 | 57.9594 | 57.4404 | 57.0243
ZBYTKOVÉ ZNEČIŠTĚNÍ
BSK5 | kg/d | 0.61403 | 0.66909 | 0.76582 | 0.86061 | 0.85484 | 0.84715 | 0.83945 | 0.8334
NL | kg/d | 0.78947 | 0.86026 | 0.98462 | 1.1065 | 1.0991 | 1.0892 | 1.0793 | 1.0715
CHSK | kg/d | 2.6316 | 2.8675 | 3.2821 | 3.6883 | 3.6636 | 3.6306 | 3.5976 | 3.5717
Produkce kalů | m3/r | 290.1503 | 313.7894 | 355.5122 | 396.3582 | 393.7274 | 390.2197 | 386.712 | 383.9143
Způsob likvidace kalů | -
Množství kalu po odvodnění | m3/r | 69.6361 | 75.3094 | 85.3229 | 95.126 | 94.4946 | 93.6527 | 92.8109 | 92.1394
Typ čistírny odpadních vod: |  | 2030: Způsoby likvidace kalů:
0 - neurčeno |  | 2017: 10 - aktivační s nitrifikací; 2030: 0 - neurčeno
1 - septik |  | 2017: 11 - aktivační s denitrif. a nitrif.; 2030: 1 - přímá aplikace na zemědělské a lesní půdě
2 - septik s dočištěním |  | 2017: 12 - čist. s biologickými filtry; 2030: 2 - kompostování
3 - domovní mikročistírna - disky |  | 2017: 13 - aktivační čistírna a rybník; 2030: 3 - skládkování
4 - domovní mikročistírna - filtry |  | 2017: 14 - aktiv. č. s nitrif. a rybník; 2030: 4 - spalování
5 - kořenová čistírna |  | 2017: 15 - aktiv. č. s nitr. a mikrosíty; 2030: 5 - rekultivace
6 - stabilizační nádrž |  | 2017: 16 - aktivač. č. a rycholfiltrace; 2030: 6 - převoz do jiné ČOV ke zpracování
7 - čistírna s biokontaktory |  | 2017: 17 - č. s nitrif. a srážením P; 2030: 101 - přímá aplikace na zemědělské a lesní půdě + kompostování
8 - malá aktiv. čistírna s nitrifikací |  | 2017: 18 - č. s denitrif. + nitr. + sráž. P; 2030: 102 - přímá aplikace na zemědělské a lesní půdě + skládkování
9 - aktivační čistírna |  | 2017: 19 - č. s denit., nitr., sráž. P, filtr.; 2030: 103 - kompostování + spalování
104 - skládkování + převoz do jiné ČOV
105 - přímá aplikace na zem. a les. půdě + kompostování + převoz do jiné ČOV
106 - kompostování + skládkování + rekultivace

## tab.XII
Plán rozvoje pro kraj : Jihomoravský |  |  |  | Provozní skupina : |  | CZ0643.6217.0474.01-Železné
Tab. XII - TECHNICKÉ A FINANČNÍ ÚDAJE KANALIZACÍ
CZ0643.6217.0474.01-Železné
(číslo a název obce)
ID | K | H l a v n í o b j e k t y |  |  |  | stávající objekty |  |  | rekonstrukce |  | nové stavby
|  | 1 čistírny odpadních vod |  |  |  | DHM | rok uved. | posl. rekon. | DHM | rok zaháj. | DHM | rok zaháj.
|  | název | typ ČOV |  | kap. m3/d | mil. Kč | do provozu | /rok zrušení | mil.Kč | /ukončení | mil. Kč | /ukončení
2 biologický rybník
|  |  | plocha (ha) |  | kap. EO
3 kanalizační síť
|  |  |  | DN(mm) | délka(km)
K.S |  | KS Železné |  | < 100 | 4.257 |  | 2014 | 2015
K.S |  | KS Železné |  | 101 - 300 | 0.573 |  | 2014 | 2015
4 výtlačné řady
|  |  |  | DN(mm) | délka(km)
V.S |  | Železné z ČS01 |  | < 100 | 0.78105 |  | 2013 | 2015
V.S |  | Železné z ČS02 |  | < 100 | 0.046067 |  | 2013 | 2015
V.S |  | Železné z ČS03 |  | < 100 | 0.32266 |  | 2013 | 2015
V.S |  | Železné z ČS04 |  | < 100 | 0.12782 |  | 2013 | 2015
5 čerpací stanice
|  |  |  | Qkap(l/s) | h(m)
S.S |  | Železné ČS01 |  | 0 | 0 |  | 2013 | 2015
S.S |  | Železné ČS02 |  | 0 | 0 |  | 2013 | 2015
S.S |  | Železné ČS03 |  | 0 | 0 |  | 2013 | 2015
S.S |  | Železné ČS04 |  | 0 | 0 |  | 2013 | 2015
6 kanalizační přípojky
|  |  |  | počet | délka(km)
S.S |  | přípojky Železné |  | 80 | 0.64 |  | 2013 | 2015
7 jímky
|  |  | typ |  | počet ks
|  | SOUČET |  |  |  | 0 |  |  | 0 |  | 0