## tab.VI
Plán rozvoje pro kraj : Jihomoravský
Tab. VI - KANALIZACE - ZÁKLADNÍ ÚDAJE
CZ0643.6221.0651.01 - Bratčice
(provozní skupina)
| jednotky | 2017 | 2020 | 2025 | 2030 | 2035 | 2040 | 2045 | 2050
Celkový počet obyvatel | os. | 704 | 699 | 698 | 695 | 691 | 685 | 678 | 672
Odkanalizování
Počet obyv. napoj na kanalizaci | os. | 690 | 688 | 691 | 691 | 687 | 681 | 674 | 668
Počet obyv. napoj na kanalizaci | % | 98.0114 | 98.4263 | 98.9971 | 99.4245 | 99.4211 | 99.4161 | 99.41 | 99.4048
Přírůstek | os |  | -2 | 3 | 0 | -4 | -6 | -7 | -6
Čištění odpadních vod
Počet obyv. napoj ČOV | os. | 690 | 688 | 691 | 691 | 687 | 681 | 674 | 668
Počet obyv. napoj ČOV | % | 98.0114 | 98.4263 | 98.9971 | 99.4245 | 99.4211 | 99.4161 | 99.41 | 99.4048
Počet obyv. se svozem na ČOV | os. | 14 | 11 | 7 | 4 | 4 | 4 | 4 | 4
Počet obyv. se svozem na ČOV | % | 1.9886 | 1.5737 | 1.0029 | 0.57554 | 0.57887 | 0.58394 | 0.58997 | 0.59524
Celková produkce odp. vod | mil. m3/rok | 0.030645 | 0.030448 | 0.030434 | 0.030324 | 0.030149 | 0.029886 | 0.02958 | 0.029317
Odpad. vody čištěné na ČOV | mil. m3/rok | 0.030324 | 0.030215 | 0.030317 | 0.030295 | 0.03012 | 0.029857 | 0.02955 | 0.029288
Odpad. vody čištěné na ČOV | % | 98.9519 | 99.2328 | 99.6162 | 99.9037 | 99.9031 | 99.9023 | 99.9013 | 99.9004
Přírustek odp. vody čištěné na ČOV | mil. m3/rok |  | -0.0001095 | 0.0001022 | -2.19e-05 | -0.0001752 | -0.0002628 | -0.0003066 | -0.0002628
Přírustek odp. vody čištěné na ČOV | % |  | -0.36241 | 0.33711 | -0.072289 | -0.58168 | -0.8802 | -1.0375 | -0.89731
Odpad. vody čištěné v septicích | mil. m3/rok | 0 | 0 | 0 | 0 | 0 | 0 | 0 | 0
Odpad. vody čištěné v septicích | % | 0 | 0 | 0 | 0 | 0 | 0 | 0 | 0
Odpad. vody nečištěné | tis. m3/rok | 0.3212 | 0.2336 | 0.1168 | 0.0292 | 0.0292 | 0.0292 | 0.0292 | 0.0292
Odpad. vody nečištěné | % | 1.0481 | 0.7672 | 0.38379 | 0.096293 | 0.096852 | 0.097704 | 0.098717 | 0.099602
Počet ČOV | ks | 0 | 0 | 0 | 0 | 0 | 0 | 0 | 0
Celková kapacita ČOV | m3/d | 0 | 0 | 0 | 0 | 0 | 0 | 0 | 0
Přírůstek | m3/d |  | 0 | 0 | 0 | 0 | 0 | 0 | 0
Přebytek kapacity | m3/d
Nedostatek kapacity | m3/d | 0 | 0 | 0 | 0 | 0 | 0 | 0 | 0
Celková délka nové kanalizace | km | 0 | 0 | 0 | 0 | 0 | 0 | 0 | 0
Přírůstek | km |  | 0 | 0 | 0 | 0 | 0 | 0 | 0
Přírůstek | % |  | 0 | 0 | 0 | 0 | 0 | 0 | 0
Celková délka rek. kanalizace | km | 0 | 0 | 0 | 0 | 0 | 0 | 0 | 0
Přírůstek | km |  | 0 | 0 | 0 | 0 | 0 | 0 | 0
Přírůstek | % |  | 0 | 0 | 0 | 0 | 0 | 0 | 0
Produkce zněčištění
BSK5 | t/rok | 17.0046 | 16.9261 | 16.9601 | 16.9305 | 16.8327 | 16.686 | 16.5148 | 16.3681
NL | t/rok | 15.5876 | 15.5156 | 15.5467 | 15.5196 | 15.43 | 15.2955 | 15.1386 | 15.0041
CHSK | t/rok | 31.4749 | 31.3289 | 31.3907 | 31.3352 | 31.1542 | 30.8827 | 30.5658 | 30.2943
Odstranění znečištění
BSK5 | t/rok | 16.3639 | 16.3093 | 16.3706 | 16.3633 | 16.2686 | 16.1266 | 15.961 | 15.819
NL | t/rok | 14.8941 | 14.8444 | 14.9003 | 14.8937 | 14.8075 | 14.6783 | 14.5275 | 14.3982
CHSK | t/rok | 29.1782 | 29.0801 | 29.1882 | 29.1745 | 29.0057 | 28.7525 | 28.4572 | 28.204
Celkové investiční náklady ročně | mil. Kč | 0 | 0 | 0 | 0 | 0 | 0 | 0 | 0
Celkové investiční náklady součtově | mil. Kč | 0 | 0 | 0 | 0 | 0 | 0 | 0 | 0

## tab.IX
Kraj : Jihomoravský |  |  |  |  | Provozní skupina : |  | CZ0643.6221.0651.01 - Bratčice
Tab. IX - KANALIZACE - REKAPITULACE VSTUPNÍCH ÚDAJŮ
CZ0643.6221.0651.01 - Bratčice
(číslo a název obce)
| jedn. | 2017 | 2020 | 2025 | 2030 | 2035 | 2040 | 2045 | 2050
Počet trvale bydl.obyvatel | os. | 700 | 695 | 694 | 691 | 687 | 681 | 674 | 668
Počet osob s ČOP | os. | 4 | 4 | 4 | 4 | 4 | 4 | 4 | 4
ODKANALIZOVÁNÍ OBCE
Rozsah odkanalizování | - | 2017: celá obec
Typ kanalizace | - | 2017: splašková kanalizace
Počet obyv.napoj.na kanal.
- trvale bydlící | os. | 690 | 688 | 691 | 691 | 687 | 681 | 674 | 668
- počet osob s ČOP | os. | 0 | 0 | 0 | 0 | 0 | 0 | 0 | 0
Počet obyv.nenapoj.na kanal.
- trvale bydlící | os. | 10 | 7 | 3 | 0 | 0 | 0 | 0 | 0
- počet osob s ČOP | os. | 4 | 4 | 4 | 4 | 4 | 4 | 4 | 4
LIKVIDACE ODPADNÍCH VOD
Počet obyv.napoj.na ČOV
- trvale bydlící | os. | 690 | 688 | 691 | 691 | 687 | 681 | 674 | 668
- počet osob s ČOP | os. | 0 | 0 | 0 | 0 | 0 | 0 | 0 | 0
Počet obyv.napoj.na septiky
- trvale bydlící | os. | 0 | 0 | 0 | 0 | 0 | 0 | 0 | 0
- počet osob s ČOP | os. | 0 | 0 | 0 | 0 | 0 | 0 | 0 | 0
Počet obyv.s odvoz OV
- trvale bydlící | os. | 10 | 7 | 3 | 0 | 0 | 0 | 0 | 0
- počet osob s ČOP | os. | 4 | 4 | 4 | 4 | 4 | 4 | 4 | 4
Průmysl,zemědelství,vybavenost | - | 2017: vybavenost
Způsob likvidace | - | obecní ČOV | obecní ČOV | obecní ČOV | obecní ČOV | obecní ČOV | obecní ČOV | obecní ČOV | obecní ČOV
Množství odp.vod | m3/d | 14.08 | 13.98 | 13.96 | 13.9 | 13.82 | 13.7 | 13.56 | 13.44
BSK5 | kg/d | 4.928 | 4.893 | 4.886 | 4.865 | 4.837 | 4.795 | 4.746 | 4.704
NL | kg/d | 4.5173 | 4.4853 | 4.4788 | 4.4596 | 4.4339 | 4.3954 | 4.3505 | 4.312
CHSK | kg/d | 9.856 | 9.786 | 9.772 | 9.73 | 9.674 | 9.59 | 9.492 | 9.408
N-celk | kg/d | 0.90347 | 0.89705 | 0.89577 | 0.89192 | 0.88678 | 0.87908 | 0.8701 | 0.8624
N-NH4 | kg/d | 0.42709 | 0.42406 | 0.42345 | 0.42163 | 0.41921 | 0.41557 | 0.41132 | 0.40768
N-NO3 | kg/d | 0.082133 | 0.08155 | 0.081433 | 0.081083 | 0.080617 | 0.079917 | 0.0791 | 0.0784
P-celk | kg/d | 0.20533 | 0.20388 | 0.20358 | 0.20271 | 0.20154 | 0.19979 | 0.19775 | 0.196
Počet ČOV | ks | 0 | 0 | 0 | 0 | 0 | 0 | 0 | 0
Kapacita ČOV | m3/d | 0 | 0 | 0 | 0 | 0 | 0 | 0 | 0
Počet čerpacích stanic | ks | 2 | 2 | 2 | 2 | 2 | 2 | 2 | 2
Délka kanal.sítě | km | 9.4667 | 9.4667 | 9.4667 | 9.4667 | 9.4667 | 9.4667 | 9.4667 | 9.4667
Počet kanal.přípojek | ks | 220 | 220 | 220 | 220 | 220 | 220 | 220 | 220
Jímky a septiky | ks | 0 | 0 | 0 | 0 | 0 | 0 | 0 | 0
Mikročistírny | ks | 0 | 0 | 0 | 0 | 0 | 0 | 0 | 0
Vysvětlivka : Počet osob s ČOP = Počet osob s časově omezeným pobytem
|  | 127.581 | 128.2261 | 128.3873 | 128.5486 | 128.7099 | 128.8711 | 129.0324 | 129.1937

## tab.X
Kraj : Jihomoravský | [5 empty] | Provozní skupina: CZ0643.6221.0651.01 - Bratčice
Tab. X - KANALIZACE - BILANCE ODPADNÍCH VOD A ZNEČIŠTĚNÍ
CZ0643.6221.0651.01 - Bratčice
(číslo a název obce)
| jedn. | 2017 | 2020 | 2025 | 2030 | 2035 | 2040 | 2045 | 2050
CELKOVÁ PRODUKCE
odpadních vod | m3/d | 83.96 | 83.42 | 83.38 | 83.08 | 82.6 | 81.88 | 81.04 | 80.32
BSK5 | kg/d | 46.588 | 46.373 | 46.466 | 46.385 | 46.117 | 45.715 | 45.246 | 44.844
NL | kg/d | 42.7057 | 42.5086 | 42.5938 | 42.5196 | 42.2739 | 41.9054 | 41.4755 | 41.107
CHSK | kg/d | 86.2327 | 85.8327 | 86.002 | 85.85 | 85.354 | 84.61 | 83.742 | 82.998
Počet EO | os. | 776.4667 | 772.8833 | 774.4333 | 773.0833 | 768.6167 | 761.9167 | 754.1 | 747.4
odp.vod likv. na ČOV | m3/d | 83.08 | 82.78 | 83.06 | 83 | 82.52 | 81.8 | 80.96 | 80.24
odp.vod likv. v septicích | m3/d | 0 | 0 | 0 | 0 | 0 | 0 | 0 | 0
odp.vod likv. jiným způsobem | m3/d | 0.88 | 0.64 | 0.32 | 0.08 | 0.08 | 0.08 | 0.08 | 0.08
PŘÍSUN ODP. VOD Z JINÝCH LOKALIT
množství odpadních vod | m3/d | 0 | 0 | 0 | 0 | 0 | 0 | 0 | 0
BSK5 | kg/d | 0 | 0 | 0 | 0 | 0 | 0 | 0 | 0
NL | kg/d | 0 | 0 | 0 | 0 | 0 | 0 | 0 | 0
CHSK | kg/d | 0 | 0 | 0 | 0 | 0 | 0 | 0 | 0
ODVEDENÍ ODP. VOD NA JINÉ LOKALITY
množství odpadních vod | m3/d | 83.08 | 82.78 | 83.06 | 83 | 82.52 | 81.8 | 80.96 | 80.24
BSK5 | kg/d | 46.328 | 46.173 | 46.346 | 46.325 | 46.057 | 45.655 | 45.186 | 44.784
NL | kg/d | 42.4673 | 42.3253 | 42.4838 | 42.4646 | 42.2189 | 41.8504 | 41.4205 | 41.052
CHSK | kg/d | 85.756 | 85.466 | 85.782 | 85.74 | 85.244 | 84.5 | 83.632 | 82.888
PŘÍTOK NA ČOV
množství odpadních vod | m3/d
BSK5 | kg/d
NL | kg/d
CHSK | kg/d
Počet EO | os
Typ ČOV | -
Dočištění - snížení BSK5 | -
Denitrifikace | -
Odstraňování fosforu | -
množství odpadních vod | m3/d
ODSTRANĚNÉ ZNEČIŠTĚNÍ
BSK5 | kg/d | 44.8326 | 44.683 | 44.8509 | 44.831 | 44.5716 | 44.1826 | 43.7287 | 43.3397
NL | kg/d | 40.8057 | 40.6697 | 40.8226 | 40.8046 | 40.5685 | 40.2144 | 39.8013 | 39.4472
CHSK | kg/d | 79.9404 | 79.6714 | 79.9678 | 79.93 | 79.4676 | 78.774 | 77.9648 | 77.2712
ZBYTKOVÉ ZNEČIŠTĚNÍ
BSK5 | kg/d | 1.4954 | 1.49 | 1.4951 | 1.494 | 1.4854 | 1.4724 | 1.4573 | 1.4443
NL | kg/d | 1.6616 | 1.6556 | 1.6612 | 1.66 | 1.6504 | 1.636 | 1.6192 | 1.6048
CHSK | kg/d | 5.8156 | 5.7946 | 5.8142 | 5.81 | 5.7764 | 5.726 | 5.6672 | 5.6168
Produkce kalů | m3/r | 545.4628 | 543.6427 | 545.6862 | 545.4438 | 542.2883 | 537.555 | 532.0328 | 527.2994
Způsob likvidace kalů | -
Množství kalu po odvodnění | m3/r | 130.9111 | 130.4742 | 130.9647 | 130.9065 | 130.1492 | 129.0132 | 127.6879 | 126.5519
Typ čistírny odpadních vod: |  | 2030: Způsoby likvidace kalů:
0 - neurčeno |  | 2017: 10 - aktivační s nitrifikací; 2030: 0 - neurčeno
1 - septik |  | 2017: 11 - aktivační s denitrif. a nitrif.; 2030: 1 - přímá aplikace na zemědělské a lesní půdě
2 - septik s dočištěním |  | 2017: 12 - čist. s biologickými filtry; 2030: 2 - kompostování
3 - domovní mikročistírna - disky |  | 2017: 13 - aktivační čistírna a rybník; 2030: 3 - skládkování
4 - domovní mikročistírna - filtry |  | 2017: 14 - aktiv. č. s nitrif. a rybník; 2030: 4 - spalování
5 - kořenová čistírna |  | 2017: 15 - aktiv. č. s nitr. a mikrosíty; 2030: 5 - rekultivace
6 - stabilizační nádrž |  | 2017: 16 - aktivač. č. a rycholfiltrace; 2030: 6 - převoz do jiné ČOV ke zpracování
7 - čistírna s biokontaktory |  | 2017: 17 - č. s nitrif. a srážením P; 2030: 101 - přímá aplikace na zemědělské a lesní půdě + kompostování
8 - malá aktiv. čistírna s nitrifikací |  | 2017: 18 - č. s denitrif. + nitr. + sráž. P; 2030: 102 - přímá aplikace na zemědělské a lesní půdě + skládkování
9 - aktivační čistírna |  | 2017: 19 - č. s denit., nitr., sráž. P, filtr.; 2030: 103 - kompostování + spalování
104 - skládkování + převoz do jiné ČOV
105 - přímá aplikace na zem. a les. půdě + kompostování + převoz do jiné ČOV
106 - kompostování + skládkování + rekultivace

## tab.XII
Plán rozvoje pro kraj : Jihomoravský |  |  |  | Provozní skupina : |  | CZ0643.6221.0651.01-Bratčice
Tab. XII - TECHNICKÉ A FINANČNÍ ÚDAJE KANALIZACÍ
CZ0643.6221.0651.01-Bratčice
(číslo a název obce)
ID | K | H l a v n í o b j e k t y |  |  |  | stávající objekty |  |  | rekonstrukce |  | nové stavby
|  | 1 čistírny odpadních vod |  |  |  | DHM | rok uved. | posl. rekon. | DHM | rok zaháj. | DHM | rok zaháj.
|  | název | typ ČOV |  | kap. m3/d | mil. Kč | do provozu | /rok zrušení | mil.Kč | /ukončení | mil. Kč | /ukončení
2 biologický rybník
|  |  | plocha (ha) |  | kap. EO
3 kanalizační síť
|  |  |  | DN(mm) | délka(km)
K.S |  | KS Bratčice |  | < 100 | 7.431 |  | 2007 | 2010
4 výtlačné řady
|  |  |  | DN(mm) | délka(km)
V.S |  | Bratčice z ČS01 |  | < 100 | 1.6456 |  | 2007 | 2010
V.S |  | Bratčice z ČS02 |  | < 100 | 0.39017 |  | 2007 | 2010
5 čerpací stanice
|  |  |  | Qkap(l/s) | h(m)
S.S |  | Bratčice ČS01 |  | 0 | 0 |  | 2007 | 2010
S.S |  | Bratčice ČS02 |  | 0 | 0 |  | 2007 | 2010
6 kanalizační přípojky
|  |  |  | počet | délka(km)
S.S |  | přípojky Bratčice |  | 220 | 1.76 |  | 2007 | 2010
7 jímky
|  |  | typ |  | počet ks
|  | SOUČET |  |  |  | 0 |  |  | 0 |  | 0