## tab.VI
Plán rozvoje pro kraj : Jihomoravský
Tab. VI - KANALIZACE - ZÁKLADNÍ ÚDAJE
CZ0643.6221.0652.01 - Holasice
(provozní skupina)
| jednotky | 2017 | 2020 | 2025 | 2030 | 2035 | 2040 | 2045 | 2050
Celkový počet obyvatel | os. | 1170 | 1162 | 1161 | 1156 | 1148 | 1138 | 1128 | 1117
Odkanalizování
Počet obyv. napoj na kanalizaci | os. | 1166 | 1159 | 1160 | 1156 | 1148 | 1138 | 1128 | 1117
Počet obyv. napoj na kanalizaci | % | 99.6581 | 99.7418 | 99.9139 | 100 | 100 | 100 | 100 | 100
Přírůstek | os |  | -7 | 1 | -4 | -8 | -10 | -10 | -11
Čištění odpadních vod
Počet obyv. napoj ČOV | os. | 1166 | 1159 | 1160 | 1156 | 1148 | 1138 | 1128 | 1117
Počet obyv. napoj ČOV | % | 99.6581 | 99.7418 | 99.9139 | 100 | 100 | 100 | 100 | 100
Počet obyv. se svozem na ČOV | os. | 4 | 3 | 1 | 0 | 0 | 0 | 0 | 0
Počet obyv. se svozem na ČOV | % | 0.34188 | 0.25818 | 0.086133 | 0 | 0 | 0 | 0 | 0
Celková produkce odp. vod | mil. m3/rok | 0.050851 | 0.050508 | 0.050479 | 0.050267 | 0.049917 | 0.049479 | 0.049041 | 0.048559
Odpad. vody čištěné na ČOV | mil. m3/rok | 0.050734 | 0.05042 | 0.05045 | 0.050267 | 0.049917 | 0.049479 | 0.049041 | 0.048559
Odpad. vody čištěné na ČOV | % | 99.7703 | 99.8266 | 99.9422 | 100 | 100 | 100 | 100 | 100
Přírustek odp. vody čištěné na ČOV | mil. m3/rok |  | -0.0003139 | 2.92e-05 | -0.0001825 | -0.0003504 | -0.000438 | -0.000438 | -0.0004818
Přírustek odp. vody čištěné na ČOV | % |  | -0.62257 | 0.05788 | -0.36306 | -0.70197 | -0.88523 | -0.89314 | -0.9922
Odpad. vody čištěné v septicích | mil. m3/rok | 0 | 0 | 0 | 0 | 0 | 0 | 0 | 0
Odpad. vody čištěné v septicích | % | 0 | 0 | 0 | 0 | 0 | 0 | 0 | 0
Odpad. vody nečištěné | tis. m3/rok | 0.1168 | 0.0876 | 0.0292 | 0 | 0 | 0 | 0 | 0
Odpad. vody nečištěné | % | 0.22969 | 0.17344 | 0.057846 | 0 | 0 | 0 | 0 | 0
Počet ČOV | ks | bar: 2017 to 2050
Celková kapacita ČOV | m3/d | 165 | 165 | 165 | 165 | 165 | 165 | 165 | 165
Přírůstek | m3/d |  | 0 | 0 | 0 | 0 | 0 | 0 | 0
Přebytek kapacity | m3/d | 165 | 165 | 165 | 165 | 165 | 165 | 165 | 165
Nedostatek kapacity | m3/d
Celková délka nové kanalizace | km | 0 | 0 | 0 | 0 | 0 | 0 | 0 | 0
Přírůstek | km |  | 0 | 0 | 0 | 0 | 0 | 0 | 0
Přírůstek | % |  | 0 | 0 | 0 | 0 | 0 | 0 | 0
Celková délka rek. kanalizace | km | 0 | 0 | 0 | 0 | 0 | 0 | 0 | 0
Přírůstek | km |  | 0 | 0 | 0 | 0 | 0 | 0 | 0
Přírůstek | % |  | 0 | 0 | 0 | 0 | 0 | 0 | 0
Produkce zněčištění
BSK5 | t/rok | 28.2254 | 28.0444 | 28.0492 | 27.9415 | 27.7458 | 27.5013 | 27.2567 | 26.9877
NL | t/rok | 25.8733 | 25.7074 | 25.7117 | 25.613 | 25.4337 | 25.2095 | 24.9853 | 24.7388
CHSK | t/rok | 52.2449 | 51.9096 | 51.9178 | 51.7183 | 51.3562 | 50.9036 | 50.451 | 49.9532
Odstranění znečištění
BSK5 | t/rok | 27.0801 | 26.9133 | 26.932 | 26.8356 | 26.6477 | 26.4128 | 26.1778 | 25.9194
NL | t/rok | 24.5782 | 24.4268 | 24.4438 | 24.3563 | 24.1858 | 23.9725 | 23.7593 | 23.5248
CHSK | t/rok | 48.3863 | 48.0879 | 48.1207 | 47.9483 | 47.6125 | 47.1927 | 46.773 | 46.3113
Celkové investiční náklady ročně | mil. Kč | 0 | 0 | 0 | 0 | 0 | 0 | 0 | 0
Celkové investiční náklady součtově | mil. Kč | 0 | 0 | 0 | 0 | 0 | 0 | 0 | 0

## tab.IX
Kraj : Jihomoravský |  |  |  |  | Provozní skupina : |  | CZ0643.6221.0652.01 - Holasice
Tab. IX - KANALIZACE - REKAPITULACE VSTUPNÍCH ÚDAJŮ
CZ0643.6221.0652.01 - Holasice
(číslo a název obce)
| jedn. | 2017 | 2020 | 2025 | 2030 | 2035 | 2040 | 2045 | 2050
Počet trvale bydl.obyvatel | os. | 1140 | 1132 | 1131 | 1126 | 1118 | 1108 | 1098 | 1087
Počet osob s ČOP | os. | 30 | 30 | 30 | 30 | 30 | 30 | 30 | 30
ODKANALIZOVÁNÍ OBCE
Rozsah odkanalizování | - | 2017: celá obec
Typ kanalizace | - | 2017: jednotná a splašková kanalizace
Počet obyv.napoj.na kanal.
- trvale bydlící | os. | 1136 | 1129 | 1130 | 1126 | 1118 | 1108 | 1098 | 1087
- počet osob s ČOP | os. | 30 | 30 | 30 | 30 | 30 | 30 | 30 | 30
Počet obyv.nenapoj.na kanal.
- trvale bydlící | os. | 4 | 3 | 1 | 0 | 0 | 0 | 0 | 0
- počet osob s ČOP | os. | 0 | 0 | 0 | 0 | 0 | 0 | 0 | 0
LIKVIDACE ODPADNÍCH VOD
Počet obyv.napoj.na ČOV
- trvale bydlící | os. | 1136 | 1129 | 1130 | 1126 | 1118 | 1108 | 1098 | 1087
- počet osob s ČOP | os. | 30 | 30 | 30 | 30 | 30 | 30 | 30 | 30
Počet obyv.napoj.na septiky
- trvale bydlící | os. | 0 | 0 | 0 | 0 | 0 | 0 | 0 | 0
- počet osob s ČOP | os. | 0 | 0 | 0 | 0 | 0 | 0 | 0 | 0
Počet obyv.s odvoz OV
- trvale bydlící | os. | 4 | 3 | 1 | 0 | 0 | 0 | 0 | 0
- počet osob s ČOP | os. | 0 | 0 | 0 | 0 | 0 | 0 | 0 | 0
Průmysl,zemědelství,vybavenost | - | 2017: vybavenost
Způsob likvidace | - | obecní ČOV | obecní ČOV | obecní ČOV | obecní ČOV | obecní ČOV | obecní ČOV | obecní ČOV | obecní ČOV
Množství odp.vod | m3/d | 23.4 | 23.24 | 23.22 | 23.12 | 22.96 | 22.76 | 22.56 | 22.34
BSK5 | kg/d | 8.19 | 8.134 | 8.127 | 8.092 | 8.036 | 7.966 | 7.896 | 7.819
NL | kg/d | 7.5075 | 7.4562 | 7.4498 | 7.4177 | 7.3663 | 7.3022 | 7.238 | 7.1674
CHSK | kg/d | 16.38 | 16.268 | 16.254 | 16.184 | 16.072 | 15.932 | 15.792 | 15.638
N-celk | kg/d | 1.5015 | 1.4912 | 1.49 | 1.4835 | 1.4733 | 1.4604 | 1.4476 | 1.4335
N-NH4 | kg/d | 0.7098 | 0.70495 | 0.70434 | 0.70131 | 0.69645 | 0.69039 | 0.68432 | 0.67765
N-NO3 | kg/d | 0.1365 | 0.13557 | 0.13545 | 0.13487 | 0.13393 | 0.13277 | 0.1316 | 0.13032
P-celk | kg/d | 0.34125 | 0.33892 | 0.33863 | 0.33717 | 0.33483 | 0.33192 | 0.329 | 0.32579
Počet ČOV | ks | bar: 2017 to 2050
Kapacita ČOV | m3/d | 165 | 165 | 165 | 165 | 165 | 165 | 165 | 165
Počet čerpacích stanic | ks | 3 | 3 | 3 | 3 | 3 | 3 | 3 | 3
Délka kanal.sítě | km | 6.9637 | 6.9637 | 6.9637 | 6.9637 | 6.9637 | 6.9637 | 6.9637 | 6.9637
Počet kanal.přípojek | ks | 370 | 370 | 370 | 370 | 370 | 370 | 370 | 370
Jímky a septiky | ks | 0 | 0 | 0 | 0 | 0 | 0 | 0 | 0
Mikročistírny | ks | 0 | 0 | 0 | 0 | 0 | 0 | 0 | 0
Vysvětlivka : Počet osob s ČOP = Počet osob s časově omezeným pobytem
|  | 127.581 | 128.2261 | 128.3873 | 128.5486 | 128.7099 | 128.8711 | 129.0324 | 129.1937

## tab.X
Kraj : Jihomoravský | [5 empty] | Provozní skupina: CZ0643.6221.0652.01 - Holasice
Tab. X - KANALIZACE - BILANCE ODPADNÍCH VOD A ZNEČIŠTĚNÍ
CZ0643.6221.0652.01 - Holasice
(číslo a název obce)
| jedn. | 2017 | 2020 | 2025 | 2030 | 2035 | 2040 | 2045 | 2050
CELKOVÁ PRODUKCE
odpadních vod | m3/d | 139.318 | 138.378 | 138.298 | 137.718 | 136.758 | 135.558 | 134.358 | 133.038
BSK5 | kg/d | 77.33 | 76.834 | 76.847 | 76.552 | 76.016 | 75.346 | 74.676 | 73.939
NL | kg/d | 70.8858 | 70.4312 | 70.4431 | 70.1727 | 69.6813 | 69.0672 | 68.453 | 67.7774
CHSK | kg/d | 143.1367 | 142.218 | 142.2407 | 141.694 | 140.702 | 139.462 | 138.222 | 136.858
Počet EO | os. | 1288.8333 | 1280.5667 | 1280.7833 | 1275.8667 | 1266.9333 | 1255.7667 | 1244.6 | 1232.3167
odp.vod likv. na ČOV | m3/d | 138.998 | 138.138 | 138.218 | 137.718 | 136.758 | 135.558 | 134.358 | 133.038
odp.vod likv. v septicích | m3/d | 0 | 0 | 0 | 0 | 0 | 0 | 0 | 0
odp.vod likv. jiným způsobem | m3/d | 0.32 | 0.24 | 0.08 | 0 | 0 | 0 | 0 | 0
PŘÍSUN ODP. VOD Z JINÝCH LOKALIT
množství odpadních vod | m3/d | 0 | 0 | 0 | 0 | 0 | 0 | 0 | 0
BSK5 | kg/d | 0 | 0 | 0 | 0 | 0 | 0 | 0 | 0
NL | kg/d | 0 | 0 | 0 | 0 | 0 | 0 | 0 | 0
CHSK | kg/d | 0 | 0 | 0 | 0 | 0 | 0 | 0 | 0
ODVEDENÍ ODP. VOD NA JINÉ LOKALITY
množství odpadních vod | m3/d | 0 | 0 | 0 | 0 | 0 | 0 | 0 | 0
BSK5 | kg/d | 0 | 0 | 0 | 0 | 0 | 0 | 0 | 0
NL | kg/d | 0 | 0 | 0 | 0 | 0 | 0 | 0 | 0
CHSK | kg/d | 0 | 0 | 0 | 0 | 0 | 0 | 0 | 0
PŘÍTOK NA ČOV
množství odpadních vod | m3/d | 138.998 | 138.138 | 138.218 | 137.718 | 136.758 | 135.558 | 134.358 | 133.038
BSK5 | kg/d | 77.25 | 76.774 | 76.827 | 76.552 | 76.016 | 75.346 | 74.676 | 73.939
NL | kg/d | 70.8125 | 70.3762 | 70.4248 | 70.1727 | 69.6813 | 69.0672 | 68.453 | 67.7774
CHSK | kg/d | 142.99 | 142.108 | 142.204 | 141.694 | 140.702 | 139.462 | 138.222 | 136.858
Počet EO | os | 1287.5 | 1279.5667 | 1280.45 | 1275.8667 | 1266.9333 | 1255.7667 | 1244.6 | 1232.3167
Typ ČOV | - | 11 | 11 | 11 | 11 | 11 | 11 | 11 | 11
Dočištění - snížení BSK5 | - | bar: 2017 to 2050
Denitrifikace | - | ano | ano | ano | ano | ano | ano | ano | ano
Odstraňování fosforu | - | bar: 2017 to 2050
množství odpadních vod | m3/d | 138.998 | 138.138 | 138.218 | 137.718 | 136.758 | 135.558 | 134.358 | 133.038
ODSTRANĚNÉ ZNEČIŠTĚNÍ
BSK5 | kg/d | 74.192 | 73.735 | 73.7862 | 73.5222 | 73.0073 | 72.3637 | 71.7201 | 71.0122
NL | kg/d | 67.3376 | 66.9227 | 66.9693 | 66.7297 | 66.2624 | 65.6782 | 65.0941 | 64.4515
CHSK | kg/d | 132.5651 | 131.7476 | 131.8376 | 131.3651 | 130.4451 | 129.2951 | 128.1451 | 126.8801
ZBYTKOVÉ ZNEČIŠTĚNÍ
BSK5 | kg/d | 3.058 | 3.039 | 3.0408 | 3.0298 | 3.0087 | 2.9823 | 2.9559 | 2.9268
NL | kg/d | 3.475 | 3.4535 | 3.4555 | 3.443 | 3.419 | 3.389 | 3.359 | 3.326
CHSK | kg/d | 10.4249 | 10.3604 | 10.3664 | 10.3289 | 10.2569 | 10.1669 | 10.0769 | 9.9779
Produkce kalů | m3/r | 902.6699 | 897.1087 | 897.7321 | 894.5201 | 888.2558 | 880.4253 | 872.5948 | 863.9813
Způsob likvidace kalů | - | 2 | 2 | 2 | 2 | 2 | 2 | 2 | 2
Množství kalu po odvodnění | m3/r | 216.6408 | 215.3061 | 215.4557 | 214.6848 | 213.1814 | 211.3021 | 209.4228 | 207.3555
Typ čistírny odpadních vod: |  | 2030: Způsoby likvidace kalů:
0 - neurčeno |  | 2017: 10 - aktivační s nitrifikací; 2030: 0 - neurčeno
1 - septik |  | 2017: 11 - aktivační s denitrif. a nitrif.; 2030: 1 - přímá aplikace na zemědělské a lesní půdě
2 - septik s dočištěním |  | 2017: 12 - čist. s biologickými filtry; 2030: 2 - kompostování
3 - domovní mikročistírna - disky |  | 2017: 13 - aktivační čistírna a rybník; 2030: 3 - skládkování
4 - domovní mikročistírna - filtry |  | 2017: 14 - aktiv. č. s nitrif. a rybník; 2030: 4 - spalování
5 - kořenová čistírna |  | 2017: 15 - aktiv. č. s nitr. a mikrosíty; 2030: 5 - rekultivace
6 - stabilizační nádrž |  | 2017: 16 - aktivač. č. a rycholfiltrace; 2030: 6 - převoz do jiné ČOV ke zpracování
7 - čistírna s biokontaktory |  | 2017: 17 - č. s nitrif. a srážením P; 2030: 101 - přímá aplikace na zemědělské a lesní půdě + kompostování
8 - malá aktiv. čistírna s nitrifikací |  | 2017: 18 - č. s denitrif. + nitr. + sráž. P; 2030: 102 - přímá aplikace na zemědělské a lesní půdě + skládkování
9 - aktivační čistírna |  | 2017: 19 - č. s denit., nitr., sráž. P, filtr.; 2030: 103 - kompostování + spalování
104 - skládkování + převoz do jiné ČOV
105 - přímá aplikace na zem. a les. půdě + kompostování + převoz do jiné ČOV
106 - kompostování + skládkování + rekultivace

## tab.XII
Plán rozvoje pro kraj : Jihomoravský |  |  |  | Provozní skupina : |  | CZ0643.6221.0652.01-Holasice
Tab. XII - TECHNICKÉ A FINANČNÍ ÚDAJE KANALIZACÍ
CZ0643.6221.0652.01-Holasice
(číslo a název obce)
ID | K | H l a v n í o b j e k t y |  |  |  | stávající objekty |  |  | rekonstrukce |  | nové stavby
|  | 1 čistírny odpadních vod |  |  |  | DHM | rok uved. | posl. rekon. | DHM | rok zaháj. | DHM | rok zaháj.
|  | název | typ ČOV |  | kap. m3/d | mil. Kč | do provozu | /rok zrušení | mil.Kč | /ukončení | mil. Kč | /ukončení
C.S |  | ČOV Holasice | aktivační čistírna s denitrifikací a nitrifikací |  | 165 | 13.02 | 2009 | 2009
2 biologický rybník
|  |  | plocha (ha) |  | kap. EO
3 kanalizační síť
|  |  |  | DN(mm) | délka(km)
K.S |  | KS Holasice |  | < 100 | 3.167 |  | 1970 | 2012
K.S |  | KS Holasice |  | 101 - 300 | 2.747 |  | 1970 | 2012
K.S |  | KS Holasice |  | 301 - 500 | 0.77 |  | 1970 | 2012
4 výtlačné řady
|  |  |  | DN(mm) | délka(km)
V.S |  | Holasice z ČS01 |  | < 100 | 0.01
V.S |  | Holasice z ČS02 |  | < 100 | 0.21623 |  | 2010 | 2012
V.S |  | Holasice z ČS03 |  | < 100 | 0.05342 |  | 2010 | 2012
5 čerpací stanice
|  |  |  | Qkap(l/s) | h(m)
S.S |  | Holasice ČS01 |  | 0 | 0
S.S |  | Holasice ČS02 |  | 0 | 0 |  | 2010 | 2012
S.S |  | Holasice ČS03 |  | 0 | 0 |  | 2010 | 2012
6 kanalizační přípojky
|  |  |  | počet | délka(km)
S.S |  | přípojky Holasice |  | 370 | 2.96 |  | 1970 | 2012
7 jímky
|  |  | typ |  | počet ks
|  | SOUČET |  |  |  | 13.02 |  |  | 0 |  | 0