## tab.VI
Plán rozvoje pro kraj : Jihomoravský
Tab. VI - KANALIZACE - ZÁKLADNÍ ÚDAJE
CZ0643.6221.0654.01 - Ledce
(provozní skupina)
| jednotky | 2017 | 2020 | 2025 | 2030 | 2035 | 2040 | 2045 | 2050
Celkový počet obyvatel | os. | 216 | 215 | 214 | 213 | 212 | 210 | 208 | 206
Odkanalizování
Počet obyv. napoj na kanalizaci | os. | 208 | 209 | 210 | 211 | 210 | 208 | 206 | 204
Počet obyv. napoj na kanalizaci | % | 96.2963 | 97.2093 | 98.1308 | 99.061 | 99.0566 | 99.0476 | 99.0385 | 99.0291
Přírůstek | os |  | 1 | 1 | 1 | -1 | -2 | -2 | -2
Čištění odpadních vod
Počet obyv. napoj ČOV | os. | 208 | 209 | 210 | 211 | 210 | 208 | 206 | 204
Počet obyv. napoj ČOV | % | 96.2963 | 97.2093 | 98.1308 | 99.061 | 99.0566 | 99.0476 | 99.0385 | 99.0291
Počet obyv. se svozem na ČOV | os. | 8 | 6 | 4 | 2 | 2 | 2 | 2 | 2
Počet obyv. se svozem na ČOV | % | 3.7037 | 2.7907 | 1.8692 | 0.93897 | 0.9434 | 0.95238 | 0.96154 | 0.97087
Celková produkce odp. vod | mil. m3/rok | 0.0093586 | 0.0093294 | 0.0093002 | 0.009271 | 0.0092272 | 0.0091396 | 0.009052 | 0.0089644
Odpad. vody čištěné na ČOV | mil. m3/rok | 0.0091688 | 0.009198 | 0.0092272 | 0.0092564 | 0.0092126 | 0.009125 | 0.0090374 | 0.0089498
Odpad. vody čištěné na ČOV | % | 97.9719 | 98.5915 | 99.2151 | 99.8425 | 99.8418 | 99.8403 | 99.8387 | 99.8371
Přírustek odp. vody čištěné na ČOV | mil. m3/rok |  | 2.92e-05 | 2.92e-05 | 2.92e-05 | -4.38e-05 | -8.76e-05 | -8.76e-05 | -8.76e-05
Přírustek odp. vody čištěné na ČOV | % |  | 0.31746 | 0.31646 | 0.31546 | -0.47544 | -0.96 | -0.96931 | -0.97879
Odpad. vody čištěné v septicích | mil. m3/rok | 0 | 0 | 0 | 0 | 0 | 0 | 0 | 0
Odpad. vody čištěné v septicích | % | 0 | 0 | 0 | 0 | 0 | 0 | 0 | 0
Odpad. vody nečištěné | tis. m3/rok | 0.1898 | 0.1314 | 0.073 | 0.0146 | 0.0146 | 0.0146 | 0.0146 | 0.0146
Odpad. vody nečištěné | % | 2.0281 | 1.4085 | 0.78493 | 0.15748 | 0.15823 | 0.15974 | 0.16129 | 0.16287
Počet ČOV | ks | bar: 2017 to 2050
Celková kapacita ČOV | m3/d | 449 | 449 | 449 | 449 | 449 | 449 | 449 | 449
Přírůstek | m3/d |  | 0 | 0 | 0 | 0 | 0 | 0 | 0
Přebytek kapacity | m3/d | 449 | 449 | 449 | 449 | 449 | 449 | 449 | 449
Nedostatek kapacity | m3/d
Celková délka nové kanalizace | km | 0 | 0 | 0 | 0 | 0 | 0 | 0 | 0
Přírůstek | km |  | 0 | 0 | 0 | 0 | 0 | 0 | 0
Přírůstek | % |  | 0 | 0 | 0 | 0 | 0 | 0 | 0
Celková délka rek. kanalizace | km | 0 | 0 | 0 | 0 | 0 | 0 | 0 | 0
Přírůstek | km |  | 0 | 0 | 0 | 0 | 0 | 0 | 0
Přírůstek | % |  | 0 | 0 | 0 | 0 | 0 | 0 | 0
Produkce zněčištění
BSK5 | t/rok | 5.7137 | 5.7159 | 5.7181 | 5.7203 | 5.6933 | 5.6392 | 5.5852 | 5.5312
NL | t/rok | 5.2376 | 5.2396 | 5.2416 | 5.2436 | 5.2188 | 5.1693 | 5.1198 | 5.0703
CHSK | t/rok | 10.6591 | 10.6623 | 10.6654 | 10.6686 | 10.6182 | 10.5175 | 10.4167 | 10.316
Odstranění znečištění
BSK5 | t/rok | 5.4939 | 5.5102 | 5.5265 | 5.5427 | 5.5165 | 5.4641 | 5.4116 | 5.3592
NL | t/rok | 5.004 | 5.0188 | 5.0336 | 5.0484 | 5.0245 | 4.9768 | 4.929 | 4.8812
CHSK | t/rok | 9.9169 | 9.9448 | 9.9727 | 10.0006 | 9.9533 | 9.8587 | 9.764 | 9.6694
Celkové investiční náklady ročně | mil. Kč | 0 | 0 | 0 | 0 | 0 | 0 | 0 | 0
Celkové investiční náklady součtově | mil. Kč | 0 | 0 | 0 | 0 | 0 | 0 | 0 | 0

## tab.IX
Kraj : Jihomoravský |  |  |  |  | Provozní skupina : |  | CZ0643.6221.0654.01 - Ledce
Tab. IX - KANALIZACE - REKAPITULACE VSTUPNÍCH ÚDAJŮ
CZ0643.6221.0654.01 - Ledce
(číslo a název obce)
| jedn. | 2017 | 2020 | 2025 | 2030 | 2035 | 2040 | 2045 | 2050
Počet trvale bydl.obyvatel | os. | 214 | 213 | 212 | 211 | 210 | 208 | 206 | 204
Počet osob s ČOP | os. | 2 | 2 | 2 | 2 | 2 | 2 | 2 | 2
ODKANALIZOVÁNÍ OBCE
Rozsah odkanalizování | - | 2017: celá obec
Typ kanalizace | - | 2017: splašková kanalizace
Počet obyv.napoj.na kanal.
- trvale bydlící | os. | 208 | 209 | 210 | 211 | 210 | 208 | 206 | 204
- počet osob s ČOP | os. | 0 | 0 | 0 | 0 | 0 | 0 | 0 | 0
Počet obyv.nenapoj.na kanal.
- trvale bydlící | os. | 6 | 4 | 2 | 0 | 0 | 0 | 0 | 0
- počet osob s ČOP | os. | 2 | 2 | 2 | 2 | 2 | 2 | 2 | 2
LIKVIDACE ODPADNÍCH VOD
Počet obyv.napoj.na ČOV
- trvale bydlící | os. | 208 | 209 | 210 | 211 | 210 | 208 | 206 | 204
- počet osob s ČOP | os. | 0 | 0 | 0 | 0 | 0 | 0 | 0 | 0
Počet obyv.napoj.na septiky
- trvale bydlící | os. | 0 | 0 | 0 | 0 | 0 | 0 | 0 | 0
- počet osob s ČOP | os. | 0 | 0 | 0 | 0 | 0 | 0 | 0 | 0
Počet obyv.s odvoz OV
- trvale bydlící | os. | 6 | 4 | 2 | 0 | 0 | 0 | 0 | 0
- počet osob s ČOP | os. | 2 | 2 | 2 | 2 | 2 | 2 | 2 | 2
Průmysl,zemědelství,vybavenost | - | 2017: průmysl, zemědělství, vybavenost
Způsob likvidace | - | vlastní ČOV | vlastní ČOV | vlastní ČOV | vlastní ČOV | vlastní ČOV | vlastní ČOV | vlastní ČOV | vlastní ČOV
Množství odp.vod | m3/d | 4.32 | 4.3 | 4.28 | 4.26 | 4.24 | 4.2 | 4.16 | 4.12
BSK5 | kg/d | 3.024 | 3.01 | 2.996 | 2.982 | 2.968 | 2.94 | 2.912 | 2.884
NL | kg/d | 2.772 | 2.7592 | 2.7463 | 2.7335 | 2.7207 | 2.695 | 2.6693 | 2.6437
CHSK | kg/d | 6.048 | 6.02 | 5.992 | 5.964 | 5.936 | 5.88 | 5.824 | 5.768
N-celk | kg/d | 0.5544 | 0.55183 | 0.54927 | 0.5467 | 0.54413 | 0.539 | 0.53387 | 0.52873
N-NH4 | kg/d | 0.26208 | 0.26087 | 0.25965 | 0.25844 | 0.25723 | 0.2548 | 0.25237 | 0.24995
N-NO3 | kg/d | 0.0504 | 0.050167 | 0.049933 | 0.0497 | 0.049467 | 0.049 | 0.048533 | 0.048067
P-celk | kg/d | 0.126 | 0.12542 | 0.12483 | 0.12425 | 0.12367 | 0.1225 | 0.12133 | 0.12017
Počet ČOV | ks | bar: 2017 to 2050
Kapacita ČOV | m3/d | 449 | 449 | 449 | 449 | 449 | 449 | 449 | 449
Počet čerpacích stanic | ks | 2 | 2 | 2 | 2 | 2 | 2 | 2 | 2
Délka kanal.sítě | km | 2.9932 | 2.9932 | 2.9932 | 2.9932 | 2.9932 | 2.9932 | 2.9932 | 2.9932
Počet kanal.přípojek | ks | 70 | 70 | 70 | 70 | 70 | 70 | 70 | 70
Jímky a septiky | ks | 0 | 0 | 0 | 0 | 0 | 0 | 0 | 0
Mikročistírny | ks | 0 | 0 | 0 | 0 | 0 | 0 | 0 | 0
Vysvětlivka : Počet osob s ČOP = Počet osob s časově omezeným pobytem
|  | 127.581 | 128.2261 | 128.3873 | 128.5486 | 128.7099 | 128.8711 | 129.0324 | 129.1937

## tab.X
Kraj : Jihomoravský | [5 empty] | Provozní skupina: CZ0643.6221.0654.01 - Ledce
Tab. X - KANALIZACE - BILANCE ODPADNÍCH VOD A ZNEČIŠTĚNÍ
CZ0643.6221.0654.01 - Ledce
(číslo a název obce)
| jedn. | 2017 | 2020 | 2025 | 2030 | 2035 | 2040 | 2045 | 2050
CELKOVÁ PRODUKCE
odpadních vod | m3/d | 25.64 | 25.56 | 25.48 | 25.4 | 25.28 | 25.04 | 24.8 | 24.56
BSK5 | kg/d | 15.654 | 15.66 | 15.666 | 15.672 | 15.598 | 15.45 | 15.302 | 15.154
NL | kg/d | 14.3495 | 14.355 | 14.3605 | 14.366 | 14.2982 | 14.1625 | 14.0268 | 13.8912
CHSK | kg/d | 29.203 | 29.2117 | 29.2203 | 29.229 | 29.091 | 28.815 | 28.539 | 28.263
Počet EO | os. | 260.9 | 261 | 261.1 | 261.2 | 259.9667 | 257.5 | 255.0333 | 252.5667
odp.vod likv. na ČOV | m3/d | 25.12 | 25.2 | 25.28 | 25.36 | 25.24 | 25 | 24.76 | 24.52
odp.vod likv. v septicích | m3/d | 0 | 0 | 0 | 0 | 0 | 0 | 0 | 0
odp.vod likv. jiným způsobem | m3/d | 0.52 | 0.36 | 0.2 | 0.04 | 0.04 | 0.04 | 0.04 | 0.04
PŘÍSUN ODP. VOD Z JINÝCH LOKALIT
množství odpadních vod | m3/d | 335.88 | 335.28 | 337.52 | 338.46 | 336.16 | 333.14 | 330.12 | 326.98
BSK5 | kg/d | 202.528 | 202.163 | 203.508 | 204.067 | 202.675 | 200.853 | 199.038 | 197.142
NL | kg/d | 185.6507 | 185.3161 | 186.549 | 187.0614 | 185.7854 | 184.1153 | 182.4515 | 180.7135
CHSK | kg/d | 377.396 | 376.686 | 379.146 | 380.144 | 377.55 | 374.156 | 370.776 | 367.244
ODVEDENÍ ODP. VOD NA JINÉ LOKALITY
množství odpadních vod | m3/d | 0 | 0 | 0 | 0 | 0 | 0 | 0 | 0
BSK5 | kg/d | 0 | 0 | 0 | 0 | 0 | 0 | 0 | 0
NL | kg/d | 0 | 0 | 0 | 0 | 0 | 0 | 0 | 0
CHSK | kg/d | 0 | 0 | 0 | 0 | 0 | 0 | 0 | 0
PŘÍTOK NA ČOV
množství odpadních vod | m3/d | 361 | 360.48 | 362.8 | 363.82 | 361.4 | 358.14 | 354.88 | 351.5
BSK5 | kg/d | 218.032 | 217.713 | 219.104 | 219.709 | 218.243 | 216.273 | 214.31 | 212.266
NL | kg/d | 199.8627 | 199.5703 | 200.8453 | 201.3999 | 200.0561 | 198.2503 | 196.4508 | 194.5772
CHSK | kg/d | 406.324 | 405.696 | 408.238 | 409.318 | 406.586 | 402.916 | 399.26 | 395.452
Počet EO | os | 3633.8667 | 3628.55 | 3651.7333 | 3661.8167 | 3637.3833 | 3604.55 | 3571.8333 | 3537.7667
Typ ČOV | - | 18 | 18 | 18 | 18 | 18 | 18 | 18 | 18
Dočištění - snížení BSK5 | - | bar: 2017 to 2050
Denitrifikace | - | ano | ano | ano | ano | ano | ano | ano | ano
Odstraňování fosforu | - | ano | ano | ano | ano | ano | ano | ano | ano
množství odpadních vod | m3/d | 361 | 360.48 | 362.8 | 363.82 | 361.4 | 358.14 | 354.88 | 351.5
ODSTRANĚNÉ ZNEČIŠTĚNÍ
BSK5 | kg/d | 211.534 | 211.2244 | 212.5736 | 213.1602 | 211.7378 | 209.8265 | 207.9222 | 205.939
NL | kg/d | 192.6427 | 192.3607 | 193.5893 | 194.1235 | 192.8281 | 191.0875 | 189.3532 | 187.5472
CHSK | kg/d | 381.054 | 380.4624 | 382.842 | 383.8506 | 381.288 | 377.8462 | 374.4184 | 370.847
ZBYTKOVÉ ZNEČIŠTĚNÍ
BSK5 | kg/d | 6.498 | 6.4886 | 6.5304 | 6.5488 | 6.5052 | 6.4465 | 6.3878 | 6.327
NL | kg/d | 7.22 | 7.2096 | 7.256 | 7.2764 | 7.228 | 7.1628 | 7.0976 | 7.03
CHSK | kg/d | 25.27 | 25.2336 | 25.396 | 25.4674 | 25.298 | 25.0698 | 24.8416 | 24.605
Produkce kalů | m3/r | 2573.6637 | 2569.8964 | 2586.3121 | 2593.4496 | 2576.1432 | 2552.8888 | 2529.7196 | 2505.5912
Způsob likvidace kalů | - | 2 | 2 | 2 | 2 | 2 | 2 | 2 | 2
Množství kalu po odvodnění | m3/r | 617.6793 | 616.7751 | 620.7149 | 622.4279 | 618.2744 | 612.6933 | 607.1327 | 601.3419
Typ čistírny odpadních vod: |  | 2030: Způsoby likvidace kalů:
0 - neurčeno |  | 2017: 10 - aktivační s nitrifikací; 2030: 0 - neurčeno
1 - septik |  | 2017: 11 - aktivační s denitrif. a nitrif.; 2030: 1 - přímá aplikace na zemědělské a lesní půdě
2 - septik s dočištěním |  | 2017: 12 - čist. s biologickými filtry; 2030: 2 - kompostování
3 - domovní mikročistírna - disky |  | 2017: 13 - aktivační čistírna a rybník; 2030: 3 - skládkování
4 - domovní mikročistírna - filtry |  | 2017: 14 - aktiv. č. s nitrif. a rybník; 2030: 4 - spalování
5 - kořenová čistírna |  | 2017: 15 - aktiv. č. s nitr. a mikrosíty; 2030: 5 - rekultivace
6 - stabilizační nádrž |  | 2017: 16 - aktivač. č. a rycholfiltrace; 2030: 6 - převoz do jiné ČOV ke zpracování
7 - čistírna s biokontaktory |  | 2017: 17 - č. s nitrif. a srážením P; 2030: 101 - přímá aplikace na zemědělské a lesní půdě + kompostování
8 - malá aktiv. čistírna s nitrifikací |  | 2017: 18 - č. s denitrif. + nitr. + sráž. P; 2030: 102 - přímá aplikace na zemědělské a lesní půdě + skládkování
9 - aktivační čistírna |  | 2017: 19 - č. s denit., nitr., sráž. P, filtr.; 2030: 103 - kompostování + spalování
104 - skládkování + převoz do jiné ČOV
105 - přímá aplikace na zem. a les. půdě + kompostování + převoz do jiné ČOV
106 - kompostování + skládkování + rekultivace

## tab.XII
Plán rozvoje pro kraj : Jihomoravský |  |  |  | Provozní skupina : |  | CZ0643.6221.0654.01-Ledce
Tab. XII - TECHNICKÉ A FINANČNÍ ÚDAJE KANALIZACÍ
CZ0643.6221.0654.01-Ledce
(číslo a název obce)
ID | K | H l a v n í o b j e k t y |  |  |  | stávající objekty |  |  | rekonstrukce |  | nové stavby
|  | 1 čistírny odpadních vod |  |  |  | DHM | rok uved. | posl. rekon. | DHM | rok zaháj. | DHM | rok zaháj.
|  | název | typ ČOV |  | kap. m3/d | mil. Kč | do provozu | /rok zrušení | mil.Kč | /ukončení | mil. Kč | /ukončení
C.S |  | ČOV Ledce | čistírna s denitrifikací + nitrifikací + srážením P |  | 449 | 23.409 | 2007 | 2007
2 biologický rybník
|  |  | plocha (ha) |  | kap. EO
3 kanalizační síť
|  |  |  | DN(mm) | délka(km)
K.S |  | KS Ledce |  | < 100 | 2.707 |  | 2007 | 2010
4 výtlačné řady
|  |  |  | DN(mm) | délka(km)
V.S |  | Ledce z ČS01 |  | < 100 | 0.071855 |  | 2007 | 2010
V.S |  | Ledce z ČS02 |  | < 100 | 0.2144 |  | 2007 | 2010
5 čerpací stanice
|  |  |  | Qkap(l/s) | h(m)
S.S |  | Ledce ČS01 |  | 0 | 0 |  | 2007 | 2010
S.S |  | Ledce ČS02 |  | 0 | 0 |  | 2007 | 2010
6 kanalizační přípojky
|  |  |  | počet | délka(km)
S.S |  | přípojky Ledce |  | 70 | 0.56 |  | 2007 | 2010
7 jímky
|  |  | typ |  | počet ks
|  | SOUČET |  |  |  | 23.409 |  |  | 0 |  | 0