## tab.VI
Plán rozvoje pro kraj : Jihomoravský
Tab. VI - KANALIZACE - ZÁKLADNÍ ÚDAJE
CZ0643.6221.0656.01 - Měnín
(provozní skupina)
| jednotky | 2017 | 2020 | 2025 | 2030 | 2035 | 2040 | 2045 | 2050
Celkový počet obyvatel | os. | 1923 | 1910 | 1908 | 1900 | 1886 | 1870 | 1853 | 1835
Odkanalizování
Počet obyv. napoj na kanalizaci | os. | 1876 | 1870 | 1878 | 1880 | 1866 | 1850 | 1833 | 1815
Počet obyv. napoj na kanalizaci | % | 97.5559 | 97.9058 | 98.4277 | 98.9474 | 98.9396 | 98.9305 | 98.9207 | 98.9101
Přírůstek | os |  | -6 | 8 | 2 | -14 | -16 | -17 | -18
Čištění odpadních vod
Počet obyv. napoj ČOV | os. | 1876 | 1870 | 1878 | 1880 | 1866 | 1850 | 1833 | 1815
Počet obyv. napoj ČOV | % | 97.5559 | 97.9058 | 98.4277 | 98.9474 | 98.9396 | 98.9305 | 98.9207 | 98.9101
Počet obyv. se svozem na ČOV | os. | 47 | 40 | 30 | 20 | 20 | 20 | 20 | 20
Počet obyv. se svozem na ČOV | % | 2.4441 | 2.0942 | 1.5723 | 1.0526 | 1.0604 | 1.0695 | 1.0793 | 1.0899
Celková produkce odp. vod | mil. m3/rok | 0.08936 | 0.088806 | 0.088791 | 0.088495 | 0.087838 | 0.087088 | 0.08629 | 0.085446
Odpad. vody čištěné na ČOV | mil. m3/rok | 0.088346 | 0.088013 | 0.088316 | 0.088336 | 0.08768 | 0.086929 | 0.086132 | 0.085287
Odpad. vody čištěné na ČOV | % | 98.8653 | 99.1079 | 99.4647 | 99.821 | 99.8196 | 99.8181 | 99.8164 | 99.8146
Přírustek odp. vody čištěné na ČOV | mil. m3/rok |  | -0.00033256 | 0.00030228 | 2.082e-05 | -0.00065674 | -0.00075056 | -0.00079747 | -0.00084438
Přírustek odp. vody čištěné na ČOV | % |  | -0.37785 | 0.34227 | 0.023569 | -0.74902 | -0.86341 | -0.92587 | -0.99004
Odpad. vody čištěné v septicích | mil. m3/rok | 0 | 0 | 0 | 0 | 0 | 0 | 0 | 0
Odpad. vody čištěné v septicích | % | 0 | 0 | 0 | 0 | 0 | 0 | 0 | 0
Odpad. vody nečištěné | tis. m3/rok | 1.014 | 0.7922 | 0.47532 | 0.15844 | 0.15844 | 0.15844 | 0.15844 | 0.15844
Odpad. vody nečištěné | % | 1.1347 | 0.89206 | 0.53532 | 0.17904 | 0.18038 | 0.18193 | 0.18361 | 0.18543
Počet ČOV | ks | 2 | 2 | 2 | 2 | 2 | 2 | 2 | 2
Celková kapacita ČOV | m3/d | 299.1 | 299.1 | 351 | 351 | 351 | 351 | 351 | 351
Přírůstek | m3/d |  | 0 | 51.9 | 0 | 0 | 0 | 0 | 0
Přebytek kapacity | m3/d | 299.1 | 299.1 | 351 | 351 | 351 | 351 | 351 | 351
Nedostatek kapacity | m3/d
Celková délka nové kanalizace | km | 0 | 0 | 0 | 0 | 0 | 0 | 0 | 0
Přírůstek | km |  | 0 | 0 | 0 | 0 | 0 | 0 | 0
Přírůstek | % |  | 0 | 0 | 0 | 0 | 0 | 0 | 0
Celková délka rek. kanalizace | km | 0 | 0 | 0 | 0 | 0 | 0 | 0 | 0
Přírůstek | km |  | 0 | 0 | 0 | 0 | 0 | 0 | 0
Přírůstek | % |  | 0 | 0 | 0 | 0 | 0 | 0 | 0
Produkce zněčištění
BSK5 | t/rok | 46.3043 | 46.0885 | 46.1856 | 46.136 | 45.7936 | 45.4023 | 44.9866 | 44.5464
NL | t/rok | 42.4456 | 42.2478 | 42.3368 | 42.2913 | 41.9775 | 41.6188 | 41.2377 | 40.8342
CHSK | t/rok | 85.71 | 85.309 | 85.4862 | 85.3918 | 84.7581 | 84.034 | 83.2645 | 82.4498
Odstranění znečištění
BSK5 | t/rok | 44.3544 | 44.196 | 44.3605 | 44.3834 | 44.0533 | 43.676 | 43.2751 | 42.8506
NL | t/rok | 40.3093 | 40.1653 | 40.3149 | 40.3359 | 40.0358 | 39.6929 | 39.3286 | 38.9428
CHSK | t/rok | 78.787 | 78.5036 | 78.7929 | 78.8308 | 78.2444 | 77.5743 | 76.8623 | 76.1084
Celkové investiční náklady ročně | mil. Kč | 0 | 0 | 22.1911 | 0 | 0 | 0 | 0 | 0
Celkové investiční náklady součtově | mil. Kč | 0 | 0 | 22.1911 | 22.1911 | 22.1911 | 22.1911 | 22.1911 | 22.1911

## tab.IX
Kraj : Jihomoravský |  |  |  |  | Provozní skupina : |  | CZ0643.6221.0656.01 - Měnín
Tab. IX - KANALIZACE - REKAPITULACE VSTUPNÍCH ÚDAJŮ
CZ0643.6221.0656.01 - Měnín
(číslo a název obce)
| jedn. | 2017 | 2020 | 2025 | 2030 | 2035 | 2040 | 2045 | 2050
Počet trvale bydl.obyvatel | os. | 1903 | 1890 | 1888 | 1880 | 1866 | 1850 | 1833 | 1815
Počet osob s ČOP | os. | 20 | 20 | 20 | 20 | 20 | 20 | 20 | 20
ODKANALIZOVÁNÍ OBCE
Rozsah odkanalizování | - | 2017: celá obec
Typ kanalizace | - | 2017: jednotná kanalizace
Počet obyv.napoj.na kanal.
- trvale bydlící | os. | 1876 | 1870 | 1878 | 1880 | 1866 | 1850 | 1833 | 1815
- počet osob s ČOP | os. | 0 | 0 | 0 | 0 | 0 | 0 | 0 | 0
Počet obyv.nenapoj.na kanal.
- trvale bydlící | os. | 27 | 20 | 10 | 0 | 0 | 0 | 0 | 0
- počet osob s ČOP | os. | 20 | 20 | 20 | 20 | 20 | 20 | 20 | 20
LIKVIDACE ODPADNÍCH VOD
Počet obyv.napoj.na ČOV
- trvale bydlící | os. | 1876 | 1870 | 1878 | 1880 | 1866 | 1850 | 1833 | 1815
- počet osob s ČOP | os. | 0 | 0 | 0 | 0 | 0 | 0 | 0 | 0
Počet obyv.napoj.na septiky
- trvale bydlící | os. | 0 | 0 | 0 | 0 | 0 | 0 | 0 | 0
- počet osob s ČOP | os. | 0 | 0 | 0 | 0 | 0 | 0 | 0 | 0
Počet obyv.s odvoz OV
- trvale bydlící | os. | 27 | 20 | 10 | 0 | 0 | 0 | 0 | 0
- počet osob s ČOP | os. | 20 | 20 | 20 | 20 | 20 | 20 | 20 | 20
Průmysl,zemědelství,vybavenost | - | 2017: vybavenost
Způsob likvidace | - | obecní ČOV | obecní ČOV | obecní ČOV | obecní ČOV | obecní ČOV | obecní ČOV | obecní ČOV | obecní ČOV
Množství odp.vod | m3/d | 38.46 | 38.2 | 38.16 | 38 | 37.72 | 37.4 | 37.06 | 36.7
BSK5 | kg/d | 13.461 | 13.37 | 13.356 | 13.3 | 13.202 | 13.09 | 12.971 | 12.845
NL | kg/d | 12.3393 | 12.2558 | 12.243 | 12.1917 | 12.1018 | 11.9992 | 11.8901 | 11.7746
CHSK | kg/d | 26.922 | 26.74 | 26.712 | 26.6 | 26.404 | 26.18 | 25.942 | 25.69
N-celk | kg/d | 2.4679 | 2.4512 | 2.4486 | 2.4383 | 2.4204 | 2.3998 | 2.378 | 2.3549
N-NH4 | kg/d | 1.1666 | 1.1587 | 1.1575 | 1.1527 | 1.1442 | 1.1345 | 1.1242 | 1.1132
N-NO3 | kg/d | 0.22435 | 0.22283 | 0.2226 | 0.22167 | 0.22003 | 0.21817 | 0.21618 | 0.21408
P-celk | kg/d | 0.56088 | 0.55708 | 0.5565 | 0.55417 | 0.55008 | 0.54542 | 0.54046 | 0.53521
Počet ČOV | ks | 2 | 2 | 2 | 2 | 2 | 2 | 2 | 2
Kapacita ČOV | m3/d | 299.1 | 299.1 | 351 | 351 | 351 | 351 | 351 | 351
Počet čerpacích stanic | ks | 4 | 4 | 4 | 4 | 4 | 4 | 4 | 4
Délka kanal.sítě | km | 10.2356 | 10.2356 | 10.2356 | 10.2356 | 10.2356 | 10.2356 | 10.2356 | 10.2356
Počet kanal.přípojek | ks | 439 | 439 | 439 | 439 | 439 | 439 | 439 | 439
Jímky a septiky | ks | 0 | 0 | 0 | 0 | 0 | 0 | 0 | 0
Mikročistírny | ks | 0 | 0 | 0 | 0 | 0 | 0 | 0 | 0
Vysvětlivka : Počet osob s ČOP = Počet osob s časově omezeným pobytem
|  | 127.581 | 128.2261 | 128.3873 | 128.5486 | 128.7099 | 128.8711 | 129.0324 | 129.1937

## tab.X
Kraj : Jihomoravský | [5 empty] | Provozní skupina: CZ0643.6221.0656.01 - Měnín
Tab. X - KANALIZACE - BILANCE ODPADNÍCH VOD A ZNEČIŠTĚNÍ
CZ0643.6221.0656.01 - Měnín
(číslo a název obce)
| jedn. | 2017 | 2020 | 2025 | 2030 | 2035 | 2040 | 2045 | 2050
CELKOVÁ PRODUKCE
odpadních vod | m3/d | 244.8217 | 243.3028 | 243.2628 | 242.4517 | 240.6524 | 238.5961 | 236.4113 | 234.0979
BSK5 | kg/d | 126.861 | 126.27 | 126.536 | 126.4 | 125.462 | 124.39 | 123.251 | 122.045
NL | kg/d | 116.2893 | 115.7475 | 115.9913 | 115.8667 | 115.0068 | 114.0242 | 112.9801 | 111.8746
CHSK | kg/d | 234.822 | 233.7233 | 234.2087 | 233.95 | 232.214 | 230.23 | 228.122 | 225.89
Počet EO | os. | 2114.35 | 2104.5 | 2108.9333 | 2106.6667 | 2091.0333 | 2073.1667 | 2054.1833 | 2034.0833
odp.vod likv. na ČOV | m3/d | 242.0436 | 241.1324 | 241.9606 | 242.0176 | 240.2184 | 238.162 | 235.9772 | 233.6638
odp.vod likv. v septicích | m3/d | 0 | 0 | 0 | 0 | 0 | 0 | 0 | 0
odp.vod likv. jiným způsobem | m3/d | 2.7781 | 2.1704 | 1.3022 | 0.43408 | 0.43408 | 0.43408 | 0.43408 | 0.43408
PŘÍSUN ODP. VOD Z JINÝCH LOKALIT
množství odpadních vod | m3/d | 85.2 | 86.68 | 90.18 | 93.2 | 92.48 | 91.74 | 90.9 | 89.94
BSK5 | kg/d | 47.02 | 47.938 | 50.038 | 51.87 | 51.468 | 51.059 | 50.59 | 50.054
NL | kg/d | 43.1017 | 43.9432 | 45.8682 | 47.5475 | 47.179 | 46.8041 | 46.3742 | 45.8828
CHSK | kg/d | 87.16 | 88.836 | 92.686 | 96.04 | 95.296 | 94.538 | 93.67 | 92.678
ODVEDENÍ ODP. VOD NA JINÉ LOKALITY
množství odpadních vod | m3/d | 0 | 0 | 0 | 0 | 0 | 0 | 0 | 0
BSK5 | kg/d | 0 | 0 | 0 | 0 | 0 | 0 | 0 | 0
NL | kg/d | 0 | 0 | 0 | 0 | 0 | 0 | 0 | 0
CHSK | kg/d | 0 | 0 | 0 | 0 | 0 | 0 | 0 | 0
PŘÍTOK NA ČOV
množství odpadních vod | m3/d | 327.2436 | 327.8124 | 332.1406 | 335.2176 | 332.6984 | 329.902 | 326.8772 | 323.6038
BSK5 | kg/d | 173.041 | 173.508 | 176.074 | 177.97 | 176.63 | 175.149 | 173.541 | 171.799
NL | kg/d | 158.6209 | 159.049 | 161.4012 | 163.1392 | 161.9108 | 160.5533 | 159.0793 | 157.4824
CHSK | kg/d | 320.442 | 321.276 | 325.978 | 329.44 | 326.96 | 324.218 | 321.242 | 318.018
Počet EO | os | 2884.0167 | 2891.8 | 2934.5667 | 2966.1667 | 2943.8333 | 2919.15 | 2892.35 | 2863.3167
Typ ČOV | - | 0 | 0 | 0 | 0 | 0 | 0 | 0 | 0
Dočištění - snížení BSK5 | - | bar: 2017 to 2050
Denitrifikace | - | bar: 2017 to 2050
Odstraňování fosforu | - | bar: 2017 to 2050
množství odpadních vod | m3/d | 327.2436 | 327.8124 | 332.1406 | 335.2176 | 332.6984 | 329.902 | 326.8772 | 323.6038
ODSTRANĚNÉ ZNEČIŠTĚNÍ
BSK5 | kg/d | 163.2237 | 163.6736 | 166.1098 | 167.9135 | 166.649 | 165.2519 | 163.7347 | 162.0909
NL | kg/d | 145.5312 | 145.9365 | 148.1155 | 149.7305 | 148.6029 | 147.3572 | 146.0042 | 144.5383
CHSK | kg/d | 284.4452 | 285.2166 | 289.4425 | 292.5661 | 290.3632 | 287.9288 | 285.2855 | 282.4216
ZBYTKOVÉ ZNEČIŠTĚNÍ
BSK5 | kg/d | 9.8173 | 9.8344 | 9.9642 | 10.0565 | 9.981 | 9.8971 | 9.8063 | 9.7081
NL | kg/d | 13.0897 | 13.1125 | 13.2856 | 13.4087 | 13.3079 | 13.1961 | 13.0751 | 12.9442
CHSK | kg/d | 35.9968 | 36.0594 | 36.5355 | 36.8739 | 36.5968 | 36.2892 | 35.9565 | 35.5964
Produkce kalů | m3/r | 1985.8883 | 1991.3625 | 2021.0023 | 2042.9472 | 2027.5634 | 2010.5653 | 1992.1053 | 1972.1058
Způsob likvidace kalů | - | 0 | 0 | 0 | 0 | 0 | 0 | 0 | 0
Množství kalu po odvodnění | m3/r | 476.6132 | 477.927 | 485.0406 | 490.3073 | 486.6152 | 482.5357 | 478.1053 | 473.3054
Typ čistírny odpadních vod: |  | 2030: Způsoby likvidace kalů:
0 - neurčeno |  | 2017: 10 - aktivační s nitrifikací; 2030: 0 - neurčeno
1 - septik |  | 2017: 11 - aktivační s denitrif. a nitrif.; 2030: 1 - přímá aplikace na zemědělské a lesní půdě
2 - septik s dočištěním |  | 2017: 12 - čist. s biologickými filtry; 2030: 2 - kompostování
3 - domovní mikročistírna - disky |  | 2017: 13 - aktivační čistírna a rybník; 2030: 3 - skládkování
4 - domovní mikročistírna - filtry |  | 2017: 14 - aktiv. č. s nitrif. a rybník; 2030: 4 - spalování
5 - kořenová čistírna |  | 2017: 15 - aktiv. č. s nitr. a mikrosíty; 2030: 5 - rekultivace
6 - stabilizační nádrž |  | 2017: 16 - aktivač. č. a rycholfiltrace; 2030: 6 - převoz do jiné ČOV ke zpracování
7 - čistírna s biokontaktory |  | 2017: 17 - č. s nitrif. a srážením P; 2030: 101 - přímá aplikace na zemědělské a lesní půdě + kompostování
8 - malá aktiv. čistírna s nitrifikací |  | 2017: 18 - č. s denitrif. + nitr. + sráž. P; 2030: 102 - přímá aplikace na zemědělské a lesní půdě + skládkování
9 - aktivační čistírna |  | 2017: 19 - č. s denit., nitr., sráž. P, filtr.; 2030: 103 - kompostování + spalování
104 - skládkování + převoz do jiné ČOV
105 - přímá aplikace na zem. a les. půdě + kompostování + převoz do jiné ČOV
106 - kompostování + skládkování + rekultivace

## tab.XII
Plán rozvoje pro kraj : Jihomoravský |  |  |  | Provozní skupina : |  | CZ0643.6221.0656.01-Měnín
Tab. XII - TECHNICKÉ A FINANČNÍ ÚDAJE KANALIZACÍ
CZ0643.6221.0656.01-Měnín
(číslo a název obce)
ID | K | H l a v n í o b j e k t y |  |  |  | stávající objekty |  |  | rekonstrukce |  | nové stavby
|  | 1 čistírny odpadních vod |  |  |  | DHM | rok uved. | posl. rekon. | DHM | rok zaháj. | DHM | rok zaháj.
|  | název | typ ČOV |  | kap. m3/d | mil. Kč | do provozu | /rok zrušení | mil.Kč | /ukončení | mil. Kč | /ukončení
C.S |  | ČOV Měnín | čistírna s denitrifikací + nitrifikací + srážením P |  | 284.1 | 20.88 | 1993 | 1993
C.R |  | ČOV Měnín | čistírna s denitrifikací + nitrifikací + srážením P |  | 336 |  |  |  | 22.1911 | 2021/2021
C.S |  | ČOV Měnín - Jalovisko | neurčeno |  | 15 | 20.88 | 2015 | 2015
2 biologický rybník
|  |  | plocha (ha) |  | kap. EO
3 kanalizační síť
|  |  |  | DN(mm) | délka(km)
K.S |  | KS Měnín |  | < 100 | 5.3 |  | 1985 | 2007
K.S |  | KS Měnín |  | 101 - 300 | 1.7 |  | 1985 | 2007
K.S |  | KS Měnín |  | 301 - 500 | 1.8 |  | 1985 | 2007
K.S |  | KS Měnín |  | > 500 | 0.3 |  | 1985 | 2007
K.S |  | KS Měnín - Jalovisko |  | 101 - 300 | 0.32505
K.S |  | KS Měnín - Jalovisko |  | > 500 | 0.3
4 výtlačné řady
|  |  |  | DN(mm) | délka(km)
V.S |  | Měnín z ČS01 |  | < 100 | 0.20086
V.S |  | Měnín z ČS02 |  | < 100 | 0.15912
V.S |  | Měnín z ČS03 |  | < 100 | 0.097253
V.S |  | Měnín z ČS04 |  | < 100 | 0.05331
5 čerpací stanice
|  |  |  | Qkap(l/s) | h(m)
S.S |  | Měnín ČS01 |  | 0 | 0
S.S |  | Měnín ČS02 |  | 0 | 0
S.S |  | Měnín ČS03 |  | 0 | 0
S.S |  | Měnín ČS04 |  | 0 | 0
6 kanalizační přípojky
|  |  |  | počet | délka(km)
S.S |  | přípojky Měnín |  | 439 | 3.512 |  | 1985 | 2007
7 jímky
|  |  | typ |  | počet ks
|  | SOUČET |  |  |  | 41.76 |  |  | 22.1911 |  | 0