## tab.VI
Plán rozvoje pro kraj : Jihomoravský
Tab. VI - KANALIZACE - ZÁKLADNÍ ÚDAJE
CZ0643.6221.0657.01 - Moutnice
(provozní skupina)
| jednotky | 2017 | 2020 | 2025 | 2030 | 2035 | 2040 | 2045 | 2050
Celkový počet obyvatel | os. | 1167 | 1159 | 1158 | 1153 | 1145 | 1135 | 1124 | 1113
Odkanalizování
Počet obyv. napoj na kanalizaci | os. | 1167 | 1159 | 1158 | 1153 | 1145 | 1135 | 1124 | 1113
Počet obyv. napoj na kanalizaci | % | 100 | 100 | 100 | 100 | 100 | 100 | 100 | 100
Přírůstek | os |  | -8 | -1 | -5 | -8 | -10 | -11 | -11
Čištění odpadních vod
Počet obyv. napoj ČOV | os. | 1167 | 1159 | 1158 | 1153 | 1145 | 1135 | 1124 | 1113
Počet obyv. napoj ČOV | % | 100 | 100 | 100 | 100 | 100 | 100 | 100 | 100
Počet obyv. se svozem na ČOV | os. | 0 | 0 | 0 | 0 | 0 | 0 | 0 | 0
Počet obyv. se svozem na ČOV | % | 0 | 0 | 0 | 0 | 0 | 0 | 0 | 0
Celková produkce odp. vod | mil. m3/rok | 0.051115 | 0.050764 | 0.05072 | 0.050501 | 0.050151 | 0.049713 | 0.049231 | 0.048749
Odpad. vody čištěné na ČOV | mil. m3/rok | 0.051115 | 0.050764 | 0.05072 | 0.050501 | 0.050151 | 0.049713 | 0.049231 | 0.048749
Odpad. vody čištěné na ČOV | % | 100 | 100 | 100 | 100 | 100 | 100 | 100 | 100
Přírustek odp. vody čištěné na ČOV | mil. m3/rok |  | -0.0003504 | -4.38e-05 | -0.000219 | -0.0003504 | -0.000438 | -0.0004818 | -0.0004818
Přírustek odp. vody čištěné na ČOV | % | 100 | -0.69025 | -0.086356 | -0.43365 | -0.69869 | -0.88106 | -0.97865 | -0.98832
Odpad. vody čištěné v septicích | mil. m3/rok | 0 | 0 | 0 | 0 | 0 | 0 | 0 | 0
Odpad. vody čištěné v septicích | % | 0 | 0 | 0 | 0 | 0 | 0 | 0 | 0
Odpad. vody nečištěné | tis. m3/rok | 0 | 0 | 0 | 0 | 0 | 0 | 0 | 0
Odpad. vody nečištěné | % | 0 | 0 | 0 | 0 | 0 | 0 | 0 | 0
Počet ČOV | ks | bar: 2017 to 2050
Celková kapacita ČOV | m3/d | 321.8 | 321.8 | 321.8 | 321.8 | 321.8 | 321.8 | 321.8 | 321.8
Přírůstek | m3/d |  | 0 | 0 | 0 | 0 | 0 | 0 | 0
Přebytek kapacity | m3/d | 321.8 | 321.8 | 321.8 | 321.8 | 321.8 | 321.8 | 321.8 | 321.8
Nedostatek kapacity | m3/d
Celková délka nové kanalizace | km | 0 | 0 | 0.5 | 0.5 | 0.5 | 0.5 | 0.5 | 0.5
Přírůstek | km |  | 0 | 0.5 | 0 | 0 | 0 | 0 | 0
Přírůstek | % |  | 0 | 7.4638 | 0 | 0 | 0 | 0 | 0
Celková délka rek. kanalizace | km | 0 | 0 | 0 | 0 | 0 | 0 | 0 | 0
Přírůstek | km |  | 0 | 0 | 0 | 0 | 0 | 0 | 0
Přírůstek | % |  | 0 | 0 | 0 | 0 | 0 | 0 | 0
Produkce zněčištění
BSK5 | t/rok | 28.539 | 28.3433 | 28.3189 | 28.1966 | 28.001 | 27.7564 | 27.4874 | 27.2184
NL | t/rok | 26.1607 | 25.9814 | 25.959 | 25.8469 | 25.6676 | 25.4434 | 25.1968 | 24.9502
CHSK | t/rok | 52.8184 | 52.4563 | 52.4111 | 52.1848 | 51.8227 | 51.3701 | 50.8722 | 50.3744
Odstranění znečištění
BSK5 | t/rok | 27.4145 | 27.2265 | 27.203 | 27.0856 | 26.8977 | 26.6627 | 26.4043 | 26.1459
NL | t/rok | 24.8829 | 24.7123 | 24.691 | 24.5844 | 24.4138 | 24.2006 | 23.966 | 23.7315
CHSK | t/rok | 48.9848 | 48.649 | 48.6071 | 48.3972 | 48.0614 | 47.6416 | 47.1799 | 46.7182
Celkové investiční náklady ročně | mil. Kč | 0 | 0 | 3.4454 | 0 | 0 | 0 | 0 | 0
Celkové investiční náklady součtově | mil. Kč | 0 | 0 | 3.4454 | 3.4454 | 3.4454 | 3.4454 | 3.4454 | 3.4454

## tab.IX
Kraj : Jihomoravský |  |  |  |  | Provozní skupina : |  | CZ0643.6221.0657.01 - Moutnice
Tab. IX - KANALIZACE - REKAPITULACE VSTUPNÍCH ÚDAJŮ
CZ0643.6221.0657.01 - Moutnice
(číslo a název obce)
| jedn. | 2017 | 2020 | 2025 | 2030 | 2035 | 2040 | 2045 | 2050
Počet trvale bydl.obyvatel | os. | 1167 | 1159 | 1158 | 1153 | 1145 | 1135 | 1124 | 1113
Počet osob s ČOP | os. | 0 | 0 | 0 | 0 | 0 | 0 | 0 | 0
ODKANALIZOVÁNÍ OBCE
Rozsah odkanalizování | - | 2017: celá obec
Typ kanalizace | - | 2017: splašková kanalizace
Počet obyv.napoj.na kanal.
- trvale bydlící | os. | 1167 | 1159 | 1158 | 1153 | 1145 | 1135 | 1124 | 1113
- počet osob s ČOP | os. | 0 | 0 | 0 | 0 | 0 | 0 | 0 | 0
Počet obyv.nenapoj.na kanal.
- trvale bydlící | os. | 0 | 0 | 0 | 0 | 0 | 0 | 0 | 0
- počet osob s ČOP | os. | 0 | 0 | 0 | 0 | 0 | 0 | 0 | 0
LIKVIDACE ODPADNÍCH VOD
Počet obyv.napoj.na ČOV
- trvale bydlící | os. | 1167 | 1159 | 1158 | 1153 | 1145 | 1135 | 1124 | 1113
- počet osob s ČOP | os. | 0 | 0 | 0 | 0 | 0 | 0 | 0 | 0
Počet obyv.napoj.na septiky
- trvale bydlící | os. | 0 | 0 | 0 | 0 | 0 | 0 | 0 | 0
- počet osob s ČOP | os. | 0 | 0 | 0 | 0 | 0 | 0 | 0 | 0
Počet obyv.s odvoz OV
- trvale bydlící | os. | 0 | 0 | 0 | 0 | 0 | 0 | 0 | 0
- počet osob s ČOP | os. | 0 | 0 | 0 | 0 | 0 | 0 | 0 | 0
Průmysl,zemědelství,vybavenost | - | 2017: vybavenost
Způsob likvidace | - | obecní ČOV | obecní ČOV | obecní ČOV | obecní ČOV | obecní ČOV | obecní ČOV | obecní ČOV | obecní ČOV
Množství odp.vod | m3/d | 23.34 | 23.18 | 23.16 | 23.06 | 22.9 | 22.7 | 22.48 | 22.26
BSK5 | kg/d | 8.169 | 8.113 | 8.106 | 8.071 | 8.015 | 7.945 | 7.868 | 7.791
NL | kg/d | 7.4883 | 7.4369 | 7.4305 | 7.3984 | 7.3471 | 7.2829 | 7.2123 | 7.1418
CHSK | kg/d | 16.338 | 16.226 | 16.212 | 16.142 | 16.03 | 15.89 | 15.736 | 15.582
N-celk | kg/d | 1.4977 | 1.4874 | 1.4861 | 1.4797 | 1.4694 | 1.4566 | 1.4425 | 1.4284
N-NH4 | kg/d | 0.70798 | 0.70313 | 0.70252 | 0.69949 | 0.69463 | 0.68857 | 0.68189 | 0.67522
N-NO3 | kg/d | 0.13615 | 0.13522 | 0.1351 | 0.13452 | 0.13358 | 0.13242 | 0.13113 | 0.12985
P-celk | kg/d | 0.34038 | 0.33804 | 0.33775 | 0.33629 | 0.33396 | 0.33104 | 0.32783 | 0.32463
Počet ČOV | ks | bar: 2017 to 2050
Kapacita ČOV | m3/d | 321.8 | 321.8 | 321.8 | 321.8 | 321.8 | 321.8 | 321.8 | 321.8
Počet čerpacích stanic | ks | 0 | 0 | 0 | 0 | 0 | 0 | 0 | 0
Délka kanal.sítě | km | 6.199 | 6.199 | 6.699 | 6.699 | 6.699 | 6.699 | 6.699 | 6.699
Počet kanal.přípojek | ks | 357 | 357 | 372 | 372 | 372 | 372 | 372 | 372
Jímky a septiky | ks | 0 | 0 | 0 | 0 | 0 | 0 | 0 | 0
Mikročistírny | ks | 0 | 0 | 0 | 0 | 0 | 0 | 0 | 0
Vysvětlivka : Počet osob s ČOP = Počet osob s časově omezeným pobytem
|  | 127.581 | 128.2261 | 128.3873 | 128.5486 | 128.7099 | 128.8711 | 129.0324 | 129.1937

## tab.X
Kraj : Jihomoravský | [5 empty] | Provozní skupina: CZ0643.6221.0657.01 - Moutnice
Tab. X - KANALIZACE - BILANCE ODPADNÍCH VOD A ZNEČIŠTĚNÍ
CZ0643.6221.0657.01 - Moutnice
(číslo a název obce)
| jedn. | 2017 | 2020 | 2025 | 2030 | 2035 | 2040 | 2045 | 2050
CELKOVÁ PRODUKCE
odpadních vod | m3/d | 140.04 | 139.08 | 138.96 | 138.36 | 137.4 | 136.2 | 134.88 | 133.56
BSK5 | kg/d | 78.189 | 77.653 | 77.586 | 77.251 | 76.715 | 76.045 | 75.308 | 74.571
NL | kg/d | 71.6733 | 71.1819 | 71.1205 | 70.8134 | 70.3221 | 69.7079 | 69.0323 | 68.3568
CHSK | kg/d | 144.708 | 143.716 | 143.592 | 142.972 | 141.98 | 140.74 | 139.376 | 138.012
Počet EO | os. | 1303.15 | 1294.2167 | 1293.1 | 1287.5167 | 1278.5833 | 1267.4167 | 1255.1333 | 1242.85
odp.vod likv. na ČOV | m3/d | 140.04 | 139.08 | 138.96 | 138.36 | 137.4 | 136.2 | 134.88 | 133.56
odp.vod likv. v septicích | m3/d | 0 | 0 | 0 | 0 | 0 | 0 | 0 | 0
odp.vod likv. jiným způsobem | m3/d | 0 | 0 | 0 | 0 | 0 | 0 | 0 | 0
PŘÍSUN ODP. VOD Z JINÝCH LOKALIT
množství odpadních vod | m3/d | 0 | 0 | 0 | 0 | 0 | 0 | 0 | 0
BSK5 | kg/d | 0 | 0 | 0 | 0 | 0 | 0 | 0 | 0
NL | kg/d | 0 | 0 | 0 | 0 | 0 | 0 | 0 | 0
CHSK | kg/d | 0 | 0 | 0 | 0 | 0 | 0 | 0 | 0
ODVEDENÍ ODP. VOD NA JINÉ LOKALITY
množství odpadních vod | m3/d | 0 | 0 | 0 | 0 | 0 | 0 | 0 | 0
BSK5 | kg/d | 0 | 0 | 0 | 0 | 0 | 0 | 0 | 0
NL | kg/d | 0 | 0 | 0 | 0 | 0 | 0 | 0 | 0
CHSK | kg/d | 0 | 0 | 0 | 0 | 0 | 0 | 0 | 0
PŘÍTOK NA ČOV
množství odpadních vod | m3/d | 140.04 | 139.08 | 138.96 | 138.36 | 137.4 | 136.2 | 134.88 | 133.56
BSK5 | kg/d | 78.189 | 77.653 | 77.586 | 77.251 | 76.715 | 76.045 | 75.308 | 74.571
NL | kg/d | 71.6733 | 71.1819 | 71.1205 | 70.8134 | 70.3221 | 69.7079 | 69.0323 | 68.3568
CHSK | kg/d | 144.708 | 143.716 | 143.592 | 142.972 | 141.98 | 140.74 | 139.376 | 138.012
Počet EO | os | 1303.15 | 1294.2167 | 1293.1 | 1287.5167 | 1278.5833 | 1267.4167 | 1255.1333 | 1242.85
Typ ČOV | - | 9 | 9 | 9 | 9 | 9 | 9 | 9 | 9
Dočištění - snížení BSK5 | - | bar: 2017 to 2050
Denitrifikace | - | bar: 2017 to 2050
Odstraňování fosforu | - | bar: 2017 to 2050
množství odpadních vod | m3/d | 140.04 | 139.08 | 138.96 | 138.36 | 137.4 | 136.2 | 134.88 | 133.56
ODSTRANĚNÉ ZNEČIŠTĚNÍ
BSK5 | kg/d | 75.1081 | 74.5932 | 74.5289 | 74.2071 | 73.6922 | 73.0486 | 72.3406 | 71.6327
NL | kg/d | 68.1723 | 67.7049 | 67.6465 | 67.3544 | 66.8871 | 66.3029 | 65.6603 | 65.0178
CHSK | kg/d | 134.205 | 133.285 | 133.17 | 132.595 | 131.675 | 130.525 | 129.26 | 127.995
ZBYTKOVÉ ZNEČIŠTĚNÍ
BSK5 | kg/d | 3.0809 | 3.0598 | 3.0571 | 3.0439 | 3.0228 | 2.9964 | 2.9674 | 2.9383
NL | kg/d | 3.501 | 3.477 | 3.474 | 3.459 | 3.435 | 3.405 | 3.372 | 3.339
CHSK | kg/d | 10.503 | 10.431 | 10.422 | 10.377 | 10.305 | 10.215 | 10.116 | 10.017
Produkce kalů | m3/r | 913.8155 | 907.5511 | 906.768 | 902.8528 | 896.5884 | 888.758 | 880.1445 | 871.5309
Způsob likvidace kalů | - | 6 | 6 | 6 | 6 | 6 | 6 | 6 | 6
Množství kalu po odvodnění | m3/r | 219.3157 | 217.8123 | 217.6243 | 216.6847 | 215.1812 | 213.3019 | 211.2347 | 209.1674
Typ čistírny odpadních vod: |  | 2030: Způsoby likvidace kalů:
0 - neurčeno |  | 2017: 10 - aktivační s nitrifikací; 2030: 0 - neurčeno
1 - septik |  | 2017: 11 - aktivační s denitrif. a nitrif.; 2030: 1 - přímá aplikace na zemědělské a lesní půdě
2 - septik s dočištěním |  | 2017: 12 - čist. s biologickými filtry; 2030: 2 - kompostování
3 - domovní mikročistírna - disky |  | 2017: 13 - aktivační čistírna a rybník; 2030: 3 - skládkování
4 - domovní mikročistírna - filtry |  | 2017: 14 - aktiv. č. s nitrif. a rybník; 2030: 4 - spalování
5 - kořenová čistírna |  | 2017: 15 - aktiv. č. s nitr. a mikrosíty; 2030: 5 - rekultivace
6 - stabilizační nádrž |  | 2017: 16 - aktivač. č. a rycholfiltrace; 2030: 6 - převoz do jiné ČOV ke zpracování
7 - čistírna s biokontaktory |  | 2017: 17 - č. s nitrif. a srážením P; 2030: 101 - přímá aplikace na zemědělské a lesní půdě + kompostování
8 - malá aktiv. čistírna s nitrifikací |  | 2017: 18 - č. s denitrif. + nitr. + sráž. P; 2030: 102 - přímá aplikace na zemědělské a lesní půdě + skládkování
9 - aktivační čistírna |  | 2017: 19 - č. s denit., nitr., sráž. P, filtr.; 2030: 103 - kompostování + spalování
104 - skládkování + převoz do jiné ČOV
105 - přímá aplikace na zem. a les. půdě + kompostování + převoz do jiné ČOV
106 - kompostování + skládkování + rekultivace

## tab.XII
Plán rozvoje pro kraj : Jihomoravský |  |  |  | Provozní skupina : |  | CZ0643.6221.0657.01-Moutnice
Tab. XII - TECHNICKÉ A FINANČNÍ ÚDAJE KANALIZACÍ
CZ0643.6221.0657.01-Moutnice
(číslo a název obce)
ID | K | H l a v n í o b j e k t y |  |  |  | stávající objekty |  |  | rekonstrukce |  | nové stavby
|  | 1 čistírny odpadních vod |  |  |  | DHM | rok uved. | posl. rekon. | DHM | rok zaháj. | DHM | rok zaháj.
|  | název | typ ČOV |  | kap. m3/d | mil. Kč | do provozu | /rok zrušení | mil.Kč | /ukončení | mil. Kč | /ukončení
C.S |  | ČOV Moutnice | aktivační čistírna |  | 321.8 | 11.9636 | 2002 | 2002
2 biologický rybník
|  |  | plocha (ha) |  | kap. EO
3 kanalizační síť
|  |  |  | DN(mm) | délka(km)
K.S |  | KS Moutnice |  | < 100 | 4.665 |  | 2002 | 2004
K.S |  | KS Moutnice |  | 101 - 300 | 0.854 |  | 2002 | 2004
K.S |  | KS Moutnice |  | 301 - 500 | 0.68 |  | 2002 | 2004
K.N |  | Dostavba KS Moutnice |  | < 100 | 0.5 | [5 empty] | 3.0303 | 2021/2025
4 výtlačné řady
|  |  |  | DN(mm) | délka(km)
5 čerpací stanice
|  |  |  | Qkap(l/s) | h(m)
6 kanalizační přípojky
|  |  |  | počet | délka(km)
S.S |  | přípojky Moutnice |  | 357 | 2.856 |  | 2002 | 2004
S.N |  | přípojky Moutnice |  | 15 | 0.12 | [5 empty] | 0.41514 | 2021/2025
7 jímky
|  |  | typ |  | počet ks
|  | SOUČET |  |  |  | 11.9636 |  |  | 0 |  | 3.4454