## tab.VI
Plán rozvoje pro kraj : Jihomoravský
Tab. VI - KANALIZACE - ZÁKLADNÍ ÚDAJE
CZ0643.6221.0658.01 - Nesvačilka
(provozní skupina)
| jednotky | 2017 | 2020 | 2025 | 2030 | 2035 | 2040 | 2045 | 2050
Celkový počet obyvatel | os. | 331 | 329 | 328 | 327 | 325 | 322 | 319 | 316
Odkanalizování
Počet obyv. napoj na kanalizaci | os. | 255 | 266 | 286 | 305 | 304 | 301 | 298 | 295
Počet obyv. napoj na kanalizaci | % | 77.0393 | 80.8511 | 87.1951 | 93.2722 | 93.5385 | 93.4783 | 93.4169 | 93.3544
Přírůstek | os |  | 11 | 20 | 19 | -1 | -3 | -3 | -3
Čištění odpadních vod
Počet obyv. napoj ČOV | os. | 255 | 266 | 286 | 305 | 304 | 301 | 298 | 295
Počet obyv. napoj ČOV | % | 77.0393 | 80.8511 | 87.1951 | 93.2722 | 93.5385 | 93.4783 | 93.4169 | 93.3544
Počet obyv. se svozem na ČOV | os. | 76 | 63 | 42 | 22 | 21 | 21 | 21 | 21
Počet obyv. se svozem na ČOV | % | 22.9607 | 19.1489 | 12.8049 | 6.7278 | 6.4615 | 6.5217 | 6.5831 | 6.6456
Celková produkce odp. vod | mil. m3/rok | 0.013812 | 0.013819 | 0.013928 | 0.014031 | 0.01395 | 0.013819 | 0.013688 | 0.013556
Odpad. vody čištěné na ČOV | mil. m3/rok | 0.011724 | 0.012111 | 0.012833 | 0.01352 | 0.013468 | 0.013337 | 0.013206 | 0.013074
Odpad. vody čištěné na ČOV | % | 84.8837 | 87.6387 | 92.1384 | 96.358 | 96.5463 | 96.5135 | 96.48 | 96.4459
Přírustek odp. vody čištěné na ČOV | mil. m3/rok |  | 0.0003869 | 0.0007227 | 0.0006862 | -5.11e-05 | -0.0001314 | -0.0001314 | -0.0001314
Přírustek odp. vody čištěné na ČOV | % |  | 3.1947 | 5.6314 | 5.0756 | -0.3794 | -0.98522 | -0.99502 | -1.005
Odpad. vody čištěné v septicích | mil. m3/rok | 0 | 0 | 0 | 0 | 0 | 0 | 0 | 0
Odpad. vody čištěné v septicích | % | 0 | 0 | 0 | 0 | 0 | 0 | 0 | 0
Odpad. vody nečištěné | tis. m3/rok | 2.0878 | 1.7082 | 1.095 | 0.511 | 0.4818 | 0.4818 | 0.4818 | 0.4818
Odpad. vody nečištěné | % | 15.1163 | 12.3613 | 7.8616 | 3.642 | 3.4537 | 3.4865 | 3.52 | 3.5541
Počet ČOV | ks | bar: 2017 to 2050
Celková kapacita ČOV | m3/d | 70 | 70 | 70 | 70 | 70 | 70 | 70 | 70
Přírůstek | m3/d |  | 0 | 0 | 0 | 0 | 0 | 0 | 0
Přebytek kapacity | m3/d | 70 | 70 | 70 | 70 | 70 | 70 | 70 | 70
Nedostatek kapacity | m3/d
Celková délka nové kanalizace | km | 0 | 0 | 0 | 0 | 0 | 0 | 0 | 0
Přírůstek | km |  | 0 | 0 | 0 | 0 | 0 | 0 | 0
Přírůstek | % |  | 0 | 0 | 0 | 0 | 0 | 0 | 0
Celková délka rek. kanalizace | km | 0 | 0 | 0 | 0 | 0 | 0 | 0 | 0
Přírůstek | km |  | 0 | 0 | 0 | 0 | 0 | 0 | 0
Přírůstek | % |  | 0 | 0 | 0 | 0 | 0 | 0 | 0
Produkce zněčištění
BSK5 | t/rok | 6.9741 | 7.1149 | 7.3971 | 7.6646 | 7.6303 | 7.557 | 7.4836 | 7.4102
NL | t/rok | 6.3929 | 6.522 | 6.7807 | 7.0259 | 6.9945 | 6.9272 | 6.86 | 6.7927
CHSK | t/rok | 12.9267 | 13.1842 | 13.701 | 14.1911 | 14.1273 | 13.9915 | 13.8558 | 13.72
Odstranění znečištění
BSK5 | t/rok | 6.0785 | 6.3027 | 6.7164 | 7.1094 | 7.0839 | 7.0145 | 6.9451 | 6.8757
NL | t/rok | 5.4254 | 5.6261 | 5.9963 | 6.348 | 6.3252 | 6.2632 | 6.2012 | 6.1393
CHSK | t/rok | 10.64 | 11.0289 | 11.7473 | 12.4296 | 12.3848 | 12.2635 | 12.1422 | 12.0208
Celkové investiční náklady ročně | mil. Kč | 0 | 0 | 0 | 0 | 0 | 0 | 0 | 0
Celkové investiční náklady součtově | mil. Kč | 0 | 0 | 0 | 0 | 0 | 0 | 0 | 0

## tab.IX
Kraj : Jihomoravský |  |  |  |  | Provozní skupina : |  | CZ0643.6221.0658.01 - Nesvačilka
Tab. IX - KANALIZACE - REKAPITULACE VSTUPNÍCH ÚDAJŮ
CZ0643.6221.0658.01 - Nesvačilka
(číslo a název obce)
| jedn. | 2017 | 2020 | 2025 | 2030 | 2035 | 2040 | 2045 | 2050
Počet trvale bydl.obyvatel | os. | 325 | 323 | 322 | 321 | 319 | 316 | 313 | 310
Počet osob s ČOP | os. | 6 | 6 | 6 | 6 | 6 | 6 | 6 | 6
ODKANALIZOVÁNÍ OBCE
Rozsah odkanalizování | - | 2017: celá obec
Typ kanalizace | - | 2017: jednotná kanalizace
Počet obyv.napoj.na kanal.
- trvale bydlící | os. | 255 | 266 | 286 | 305 | 304 | 301 | 298 | 295
- počet osob s ČOP | os. | 0 | 0 | 0 | 0 | 0 | 0 | 0 | 0
Počet obyv.nenapoj.na kanal.
- trvale bydlící | os. | 70 | 57 | 36 | 16 | 15 | 15 | 15 | 15
- počet osob s ČOP | os. | 6 | 6 | 6 | 6 | 6 | 6 | 6 | 6
LIKVIDACE ODPADNÍCH VOD
Počet obyv.napoj.na ČOV
- trvale bydlící | os. | 255 | 266 | 286 | 305 | 304 | 301 | 298 | 295
- počet osob s ČOP | os. | 0 | 0 | 0 | 0 | 0 | 0 | 0 | 0
Počet obyv.napoj.na septiky
- trvale bydlící | os. | 0 | 0 | 0 | 0 | 0 | 0 | 0 | 0
- počet osob s ČOP | os. | 0 | 0 | 0 | 0 | 0 | 0 | 0 | 0
Počet obyv.s odvoz OV
- trvale bydlící | os. | 70 | 57 | 36 | 16 | 15 | 15 | 15 | 15
- počet osob s ČOP | os. | 6 | 6 | 6 | 6 | 6 | 6 | 6 | 6
Průmysl,zemědelství,vybavenost | - | 2017: vybavenost
Způsob likvidace | - | obecní ČOV | obecní ČOV | obecní ČOV | obecní ČOV | obecní ČOV | obecní ČOV | obecní ČOV | obecní ČOV
Množství odp.vod | m3/d | 6.62 | 6.58 | 6.56 | 6.54 | 6.5 | 6.44 | 6.38 | 6.32
BSK5 | kg/d | 2.317 | 2.303 | 2.296 | 2.289 | 2.275 | 2.254 | 2.233 | 2.212
NL | kg/d | 2.1239 | 2.1111 | 2.1047 | 2.0983 | 2.0854 | 2.0662 | 2.0469 | 2.0277
CHSK | kg/d | 4.634 | 4.606 | 4.592 | 4.578 | 4.55 | 4.508 | 4.466 | 4.424
N-celk | kg/d | 0.42478 | 0.42222 | 0.42093 | 0.41965 | 0.41708 | 0.41323 | 0.40938 | 0.40553
N-NH4 | kg/d | 0.20081 | 0.19959 | 0.19899 | 0.19838 | 0.19717 | 0.19535 | 0.19353 | 0.19171
N-NO3 | kg/d | 0.038617 | 0.038383 | 0.038267 | 0.03815 | 0.037917 | 0.037567 | 0.037217 | 0.036867
P-celk | kg/d | 0.096542 | 0.095958 | 0.095667 | 0.095375 | 0.094792 | 0.093917 | 0.093042 | 0.092167
Počet ČOV | ks | bar: 2017 to 2050
Kapacita ČOV | m3/d | 70 | 70 | 70 | 70 | 70 | 70 | 70 | 70
Počet čerpacích stanic | ks | bar: 2017 to 2050
Délka kanal.sítě | km | 1.9189 | 1.9189 | 1.9189 | 1.9189 | 1.9189 | 1.9189 | 1.9189 | 1.9189
Počet kanal.přípojek | ks | 100 | 100 | 100 | 100 | 100 | 100 | 100 | 100
Jímky a septiky | ks | 0 | 0 | 0 | 0 | 0 | 0 | 0 | 0
Mikročistírny | ks | 0 | 0 | 0 | 0 | 0 | 0 | 0 | 0
Vysvětlivka : Počet osob s ČOP = Počet osob s časově omezeným pobytem
|  | 127.581 | 128.2261 | 128.3873 | 128.5486 | 128.7099 | 128.8711 | 129.0324 | 129.1937

## tab.X
Kraj : Jihomoravský | [5 empty] | Provozní skupina: CZ0643.6221.0658.01 - Nesvačilka
Tab. X - KANALIZACE - BILANCE ODPADNÍCH VOD A ZNEČIŠTĚNÍ
CZ0643.6221.0658.01 - Nesvačilka
(číslo a název obce)
| jedn. | 2017 | 2020 | 2025 | 2030 | 2035 | 2040 | 2045 | 2050
CELKOVÁ PRODUKCE
odpadních vod | m3/d | 37.84 | 37.86 | 38.16 | 38.44 | 38.22 | 37.86 | 37.5 | 37.14
BSK5 | kg/d | 19.107 | 19.493 | 20.266 | 20.999 | 20.905 | 20.704 | 20.503 | 20.302
NL | kg/d | 17.5148 | 17.8686 | 18.5772 | 19.2491 | 19.1629 | 18.9787 | 18.7944 | 18.6102
CHSK | kg/d | 35.4157 | 36.121 | 37.537 | 38.8797 | 38.705 | 38.333 | 37.961 | 37.589
Počet EO | os. | 318.45 | 324.8833 | 337.7667 | 349.9833 | 348.4167 | 345.0667 | 341.7167 | 338.3667
odp.vod likv. na ČOV | m3/d | 32.12 | 33.18 | 35.16 | 37.04 | 36.9 | 36.54 | 36.18 | 35.82
odp.vod likv. v septicích | m3/d | 0 | 0 | 0 | 0 | 0 | 0 | 0 | 0
odp.vod likv. jiným způsobem | m3/d | 5.72 | 4.68 | 3 | 1.4 | 1.32 | 1.32 | 1.32 | 1.32
PŘÍSUN ODP. VOD Z JINÝCH LOKALIT
množství odpadních vod | m3/d | 0 | 0 | 0 | 0 | 0 | 0 | 0 | 0
BSK5 | kg/d | 0 | 0 | 0 | 0 | 0 | 0 | 0 | 0
NL | kg/d | 0 | 0 | 0 | 0 | 0 | 0 | 0 | 0
CHSK | kg/d | 0 | 0 | 0 | 0 | 0 | 0 | 0 | 0
ODVEDENÍ ODP. VOD NA JINÉ LOKALITY
množství odpadních vod | m3/d | 0 | 0 | 0 | 0 | 0 | 0 | 0 | 0
BSK5 | kg/d | 0 | 0 | 0 | 0 | 0 | 0 | 0 | 0
NL | kg/d | 0 | 0 | 0 | 0 | 0 | 0 | 0 | 0
CHSK | kg/d | 0 | 0 | 0 | 0 | 0 | 0 | 0 | 0
PŘÍTOK NA ČOV
množství odpadních vod | m3/d | 32.12 | 33.18 | 35.16 | 37.04 | 36.9 | 36.54 | 36.18 | 35.82
BSK5 | kg/d | 17.617 | 18.263 | 19.456 | 20.589 | 20.515 | 20.314 | 20.113 | 19.912
NL | kg/d | 16.1489 | 16.7411 | 17.8347 | 18.8733 | 18.8054 | 18.6212 | 18.4369 | 18.2527
CHSK | kg/d | 32.684 | 33.866 | 36.052 | 38.128 | 37.99 | 37.618 | 37.246 | 36.874
Počet EO | os | 293.6167 | 304.3833 | 324.2667 | 343.15 | 341.9167 | 338.5667 | 335.2167 | 331.8667
Typ ČOV | - | 18 | 18 | 18 | 18 | 18 | 18 | 18 | 18
Dočištění - snížení BSK5 | - | bar: 2017 to 2050
Denitrifikace | - | ano | ano | ano | ano | ano | ano | ano | ano
Odstraňování fosforu | - | ano | ano | ano | ano | ano | ano | ano | ano
množství odpadních vod | m3/d | 32.12 | 33.18 | 35.16 | 37.04 | 36.9 | 36.54 | 36.18 | 35.82
ODSTRANĚNÉ ZNEČIŠTĚNÍ
BSK5 | kg/d | 16.6534 | 17.2676 | 18.4012 | 19.4778 | 19.408 | 19.2178 | 19.0276 | 18.8374
NL | kg/d | 14.8641 | 15.4139 | 16.4283 | 17.3917 | 17.3294 | 17.1596 | 16.9897 | 16.8199
CHSK | kg/d | 29.1508 | 30.2162 | 32.1844 | 34.0536 | 33.931 | 33.5986 | 33.2662 | 32.9338
ZBYTKOVÉ ZNEČIŠTĚNÍ
BSK5 | kg/d | 0.9636 | 0.9954 | 1.0548 | 1.1112 | 1.107 | 1.0962 | 1.0854 | 1.0746
NL | kg/d | 1.2848 | 1.3272 | 1.4064 | 1.4816 | 1.476 | 1.4616 | 1.4472 | 1.4328
CHSK | kg/d | 3.5332 | 3.6498 | 3.8676 | 4.0744 | 4.059 | 4.0194 | 3.9798 | 3.9402
Produkce kalů | m3/r | 202.6164 | 210.0891 | 223.8813 | 236.9799 | 236.1307 | 233.8166 | 231.5025 | 229.1884
Způsob likvidace kalů | - | 6 | 6 | 6 | 6 | 6 | 6 | 6 | 6
Množství kalu po odvodnění | m3/r | 48.6279 | 50.4214 | 53.7315 | 56.8752 | 56.6714 | 56.116 | 55.5606 | 55.0052
Typ čistírny odpadních vod: |  | 2030: Způsoby likvidace kalů:
0 - neurčeno |  | 2017: 10 - aktivační s nitrifikací; 2030: 0 - neurčeno
1 - septik |  | 2017: 11 - aktivační s denitrif. a nitrif.; 2030: 1 - přímá aplikace na zemědělské a lesní půdě
2 - septik s dočištěním |  | 2017: 12 - čist. s biologickými filtry; 2030: 2 - kompostování
3 - domovní mikročistírna - disky |  | 2017: 13 - aktivační čistírna a rybník; 2030: 3 - skládkování
4 - domovní mikročistírna - filtry |  | 2017: 14 - aktiv. č. s nitrif. a rybník; 2030: 4 - spalování
5 - kořenová čistírna |  | 2017: 15 - aktiv. č. s nitr. a mikrosíty; 2030: 5 - rekultivace
6 - stabilizační nádrž |  | 2017: 16 - aktivač. č. a rycholfiltrace; 2030: 6 - převoz do jiné ČOV ke zpracování
7 - čistírna s biokontaktory |  | 2017: 17 - č. s nitrif. a srážením P; 2030: 101 - přímá aplikace na zemědělské a lesní půdě + kompostování
8 - malá aktiv. čistírna s nitrifikací |  | 2017: 18 - č. s denitrif. + nitr. + sráž. P; 2030: 102 - přímá aplikace na zemědělské a lesní půdě + skládkování
9 - aktivační čistírna |  | 2017: 19 - č. s denit., nitr., sráž. P, filtr.; 2030: 103 - kompostování + spalování
104 - skládkování + převoz do jiné ČOV
105 - přímá aplikace na zem. a les. půdě + kompostování + převoz do jiné ČOV
106 - kompostování + skládkování + rekultivace

## tab.XII
Plán rozvoje pro kraj : Jihomoravský |  |  |  | Provozní skupina : |  | CZ0643.6221.0658.01-Nesvačilka
Tab. XII - TECHNICKÉ A FINANČNÍ ÚDAJE KANALIZACÍ
CZ0643.6221.0658.01-Nesvačilka
(číslo a název obce)
ID | K | H l a v n í o b j e k t y |  |  |  | stávající objekty |  |  | rekonstrukce |  | nové stavby
|  | 1 čistírny odpadních vod |  |  |  | DHM | rok uved. | posl. rekon. | DHM | rok zaháj. | DHM | rok zaháj.
|  | název | typ ČOV |  | kap. m3/d | mil. Kč | do provozu | /rok zrušení | mil.Kč | /ukončení | mil. Kč | /ukončení
C.S |  | ČOV Nesvačilka | čistírna s denitrifikací + nitrifikací + srážením P |  | 70 | 3.464 | 2006 | 2006
2 biologický rybník
|  |  | plocha (ha) |  | kap. EO
3 kanalizační síť
|  |  |  | DN(mm) | délka(km)
K.S |  | KS Nesvačilka |  | < 100 | 0.374 |  | 2006 | 2008
K.S |  | KS Nesvačilka |  | 101 - 300 | 1.061 |  | 2006 | 2008
K.S |  | KS Nesvačilka |  | 301 - 500 | 0.27 |  | 2006 | 2008
4 výtlačné řady
|  |  |  | DN(mm) | délka(km)
V.S |  | Nesvačilka z ČS01 |  | < 100 | 0.21395
5 čerpací stanice
|  |  |  | Qkap(l/s) | h(m)
S.S |  | Nesvačilka ČS01 |  | 0 | 0 |  | 2006 | 2008
6 kanalizační přípojky
|  |  |  | počet | délka(km)
S.S |  | přípojky Nesvačilka |  | 100 | 0.8 |  | 2006 | 2008
7 jímky
|  |  | typ |  | počet ks
|  | SOUČET |  |  |  | 3.464 |  |  | 0 |  | 0