## tab.VI
Plán rozvoje pro kraj : Jihomoravský
Tab. VI - KANALIZACE - ZÁKLADNÍ ÚDAJE
CZ0643.6221.0661.01 - Otmarov
(provozní skupina)
| jednotky | 2017 | 2020 | 2025 | 2030 | 2035 | 2040 | 2045 | 2050
Celkový počet obyvatel | os. | 337 | 335 | 334 | 333 | 331 | 328 | 325 | 321
Odkanalizování
Počet obyv. napoj na kanalizaci | os. | 260 | 273 | 295 | 317 | 315 | 312 | 309 | 305
Počet obyv. napoj na kanalizaci | % | 77.1513 | 81.4925 | 88.3234 | 95.1952 | 95.1662 | 95.122 | 95.0769 | 95.0156
Přírůstek | os |  | 13 | 22 | 22 | -2 | -3 | -3 | -4
Čištění odpadních vod
Počet obyv. napoj ČOV | os. | 260 | 273 | 295 | 317 | 315 | 312 | 309 | 305
Počet obyv. napoj ČOV | % | 77.1513 | 81.4925 | 88.3234 | 95.1952 | 95.1662 | 95.122 | 95.0769 | 95.0156
Počet obyv. se svozem na ČOV | os. | 77 | 62 | 39 | 16 | 16 | 16 | 16 | 16
Počet obyv. se svozem na ČOV | % | 22.8487 | 18.5075 | 11.6766 | 4.8048 | 4.8338 | 4.878 | 4.9231 | 4.9844
Celková produkce odp. vod | mil. m3/rok | 0.015197 | 0.015222 | 0.015357 | 0.015493 | 0.015399 | 0.015258 | 0.015117 | 0.01493
Odpad. vody čištěné na ČOV | mil. m3/rok | 0.012757 | 0.013258 | 0.014122 | 0.014986 | 0.014892 | 0.014751 | 0.01461 | 0.014423
Odpad. vody čištěné na ČOV | % | 83.9465 | 87.095 | 91.9539 | 96.7278 | 96.7079 | 96.6775 | 96.6466 | 96.6045
Přírustek odp. vody čištěné na ČOV | mil. m3/rok |  | 0.00050026 | 0.000864 | 0.000864 | -9.381e-05 | -0.00014071 | -0.00014071 | -0.00018762
Přírustek odp. vody čištěné na ČOV | % |  | 3.7734 | 6.1183 | 5.7656 | -0.62994 | -0.95392 | -0.96311 | -1.3009
Odpad. vody čištěné v septicích | mil. m3/rok | 0 | 0 | 0 | 0 | 0 | 0 | 0 | 0
Odpad. vody čištěné v septicích | % | 0 | 0 | 0 | 0 | 0 | 0 | 0 | 0
Odpad. vody nečištěné | tis. m3/rok | 2.4397 | 1.9644 | 1.2357 | 0.50694 | 0.50694 | 0.50694 | 0.50694 | 0.50694
Odpad. vody nečištěné | % | 16.0535 | 12.905 | 8.0461 | 3.2722 | 3.2921 | 3.3225 | 3.3534 | 3.3955
Počet ČOV | ks | 0 | 0 | 0 | 0 | 0 | 0 | 0 | 0
Celková kapacita ČOV | m3/d | 0 | 0 | 0 | 0 | 0 | 0 | 0 | 0
Přírůstek | m3/d |  | 0 | 0 | 0 | 0 | 0 | 0 | 0
Přebytek kapacity | m3/d
Nedostatek kapacity | m3/d | 0 | 0 | 0 | 0 | 0 | 0 | 0 | 0
Celková délka nové kanalizace | km | 0 | 0 | 0 | 0 | 0 | 0 | 0 | 0
Přírůstek | km |  | 0 | 0 | 0 | 0 | 0 | 0 | 0
Přírůstek | % |  | 0 | 0 | 0 | 0 | 0 | 0 | 0
Celková délka rek. kanalizace | km | 0 | 0 | 0 | 0 | 0 | 0 | 0 | 0
Přírůstek | km |  | 0 | 0 | 0 | 0 | 0 | 0 | 0
Přírůstek | % |  | 0 | 0 | 0 | 0 | 0 | 0 | 0
Produkce zněčištění
BSK5 | t/rok | 7.1171 | 7.2872 | 7.5986 | 7.9099 | 7.861 | 7.7876 | 7.7143 | 7.6165
NL | t/rok | 6.524 | 6.68 | 6.9654 | 7.2508 | 7.2059 | 7.1387 | 7.0714 | 6.9818
CHSK | t/rok | 13.1916 | 13.5026 | 14.0729 | 14.6433 | 14.5528 | 14.417 | 14.2812 | 14.1002
Odstranění znečištění
BSK5 | t/rok | 6.3254 | 6.596 | 7.0597 | 7.5234 | 7.4762 | 7.4053 | 7.3345 | 7.24
NL | t/rok | 5.7536 | 5.9999 | 6.4219 | 6.844 | 6.801 | 6.7366 | 6.6721 | 6.5862
CHSK | t/rok | 11.2681 | 11.7448 | 12.5625 | 13.3802 | 13.2962 | 13.1703 | 13.0444 | 12.8765
Celkové investiční náklady ročně | mil. Kč | 0 | 0 | 0 | 0 | 0 | 0 | 0 | 0
Celkové investiční náklady součtově | mil. Kč | 0 | 0 | 0 | 0 | 0 | 0 | 0 | 0

## tab.IX
Kraj : Jihomoravský |  |  |  |  | Provozní skupina : |  | CZ0643.6221.0661.01 - Otmarov
Tab. IX - KANALIZACE - REKAPITULACE VSTUPNÍCH ÚDAJŮ
CZ0643.6221.0661.01 - Otmarov
(číslo a název obce)
| jedn. | 2017 | 2020 | 2025 | 2030 | 2035 | 2040 | 2045 | 2050
Počet trvale bydl.obyvatel | os. | 337 | 335 | 334 | 333 | 331 | 328 | 325 | 321
Počet osob s ČOP | os. | 0 | 0 | 0 | 0 | 0 | 0 | 0 | 0
ODKANALIZOVÁNÍ OBCE
Rozsah odkanalizování | - | 2017: celá obec
Typ kanalizace | - | 2017: splašková kanalizace
Počet obyv.napoj.na kanal.
- trvale bydlící | os. | 260 | 273 | 295 | 317 | 315 | 312 | 309 | 305
- počet osob s ČOP | os. | 0 | 0 | 0 | 0 | 0 | 0 | 0 | 0
Počet obyv.nenapoj.na kanal.
- trvale bydlící | os. | 77 | 62 | 39 | 16 | 16 | 16 | 16 | 16
- počet osob s ČOP | os. | 0 | 0 | 0 | 0 | 0 | 0 | 0 | 0
LIKVIDACE ODPADNÍCH VOD
Počet obyv.napoj.na ČOV
- trvale bydlící | os. | 260 | 273 | 295 | 317 | 315 | 312 | 309 | 305
- počet osob s ČOP | os. | 0 | 0 | 0 | 0 | 0 | 0 | 0 | 0
Počet obyv.napoj.na septiky
- trvale bydlící | os. | 0 | 0 | 0 | 0 | 0 | 0 | 0 | 0
- počet osob s ČOP | os. | 0 | 0 | 0 | 0 | 0 | 0 | 0 | 0
Počet obyv.s odvoz OV
- trvale bydlící | os. | 77 | 62 | 39 | 16 | 16 | 16 | 16 | 16
- počet osob s ČOP | os. | 0 | 0 | 0 | 0 | 0 | 0 | 0 | 0
Průmysl,zemědelství,vybavenost | - | 2017: vybavenost
Způsob likvidace | - | obecní ČOV | obecní ČOV | obecní ČOV | obecní ČOV | obecní ČOV | obecní ČOV | obecní ČOV | obecní ČOV
Množství odp.vod | m3/d | 6.74 | 6.7 | 6.68 | 6.66 | 6.62 | 6.56 | 6.5 | 6.42
BSK5 | kg/d | 2.359 | 2.345 | 2.338 | 2.331 | 2.317 | 2.296 | 2.275 | 2.247
NL | kg/d | 2.1624 | 2.1496 | 2.1432 | 2.1368 | 2.1239 | 2.1047 | 2.0854 | 2.0598
CHSK | kg/d | 4.718 | 4.69 | 4.676 | 4.662 | 4.634 | 4.592 | 4.55 | 4.494
N-celk | kg/d | 0.43248 | 0.42992 | 0.42863 | 0.42735 | 0.42478 | 0.42093 | 0.41708 | 0.41195
N-NH4 | kg/d | 0.20445 | 0.20323 | 0.20263 | 0.20202 | 0.20081 | 0.19899 | 0.19717 | 0.19474
N-NO3 | kg/d | 0.039317 | 0.039083 | 0.038967 | 0.03885 | 0.038617 | 0.038267 | 0.037917 | 0.03745
P-celk | kg/d | 0.098292 | 0.097708 | 0.097417 | 0.097125 | 0.096542 | 0.095667 | 0.094792 | 0.093625
Počet ČOV | ks | 0 | 0 | 0 | 0 | 0 | 0 | 0 | 0
Kapacita ČOV | m3/d | 0 | 0 | 0 | 0 | 0 | 0 | 0 | 0
Počet čerpacích stanic | ks | 2 | 2 | 2 | 2 | 2 | 2 | 2 | 2
Délka kanal.sítě | km | 6.9978 | 6.9978 | 6.9978 | 6.9978 | 6.9978 | 6.9978 | 6.9978 | 6.9978
Počet kanal.přípojek | ks | 78 | 78 | 78 | 78 | 78 | 78 | 78 | 78
Jímky a septiky | ks | 0 | 0 | 0 | 0 | 0 | 0 | 0 | 0
Mikročistírny | ks | 0 | 0 | 0 | 0 | 0 | 0 | 0 | 0
Vysvětlivka : Počet osob s ČOP = Počet osob s časově omezeným pobytem
|  | 127.581 | 128.2261 | 128.3873 | 128.5486 | 128.7099 | 128.8711 | 129.0324 | 129.1937

## tab.X
Kraj : Jihomoravský | [5 empty] | Provozní skupina: CZ0643.6221.0661.01 - Otmarov
Tab. X - KANALIZACE - BILANCE ODPADNÍCH VOD A ZNEČIŠTĚNÍ
CZ0643.6221.0661.01 - Otmarov
(číslo a název obce)
| jedn. | 2017 | 2020 | 2025 | 2030 | 2035 | 2040 | 2045 | 2050
CELKOVÁ PRODUKCE
odpadních vod | m3/d | 41.6356 | 41.7041 | 42.0747 | 42.4453 | 42.1883 | 41.8028 | 41.4173 | 40.9033
BSK5 | kg/d | 19.499 | 19.965 | 20.818 | 21.671 | 21.537 | 21.336 | 21.135 | 20.867
NL | kg/d | 17.8741 | 18.3013 | 19.0832 | 19.8651 | 19.7423 | 19.558 | 19.3738 | 19.1281
CHSK | kg/d | 36.1413 | 36.9933 | 38.556 | 40.1187 | 39.8707 | 39.4987 | 39.1267 | 38.6307
Počet EO | os. | 324.9833 | 332.75 | 346.9667 | 361.1833 | 358.95 | 355.6 | 352.25 | 347.7833
odp.vod likv. na ČOV | m3/d | 34.9516 | 36.3222 | 38.6893 | 41.0565 | 40.7995 | 40.4139 | 40.0284 | 39.5144
odp.vod likv. v septicích | m3/d | 0 | 0 | 0 | 0 | 0 | 0 | 0 | 0
odp.vod likv. jiným způsobem | m3/d | 6.684 | 5.3819 | 3.3854 | 1.3889 | 1.3889 | 1.3889 | 1.3889 | 1.3889
PŘÍSUN ODP. VOD Z JINÝCH LOKALIT
množství odpadních vod | m3/d | 0 | 0 | 0 | 0 | 0 | 0 | 0 | 0
BSK5 | kg/d | 0 | 0 | 0 | 0 | 0 | 0 | 0 | 0
NL | kg/d | 0 | 0 | 0 | 0 | 0 | 0 | 0 | 0
CHSK | kg/d | 0 | 0 | 0 | 0 | 0 | 0 | 0 | 0
ODVEDENÍ ODP. VOD NA JINÉ LOKALITY
množství odpadních vod | m3/d | 34.9516 | 36.3222 | 38.6893 | 41.0565 | 40.7995 | 40.4139 | 40.0284 | 39.5144
BSK5 | kg/d | 17.959 | 18.725 | 20.038 | 21.351 | 21.217 | 21.016 | 20.815 | 20.547
NL | kg/d | 16.4624 | 17.1646 | 18.3682 | 19.5718 | 19.4489 | 19.2647 | 19.0804 | 18.8348
CHSK | kg/d | 33.318 | 34.72 | 37.126 | 39.532 | 39.284 | 38.912 | 38.54 | 38.044
PŘÍTOK NA ČOV
množství odpadních vod | m3/d
BSK5 | kg/d
NL | kg/d
CHSK | kg/d
Počet EO | os
Typ ČOV | -
Dočištění - snížení BSK5 | -
Denitrifikace | -
Odstraňování fosforu | -
množství odpadních vod | m3/d
ODSTRANĚNÉ ZNEČIŠTĚNÍ
BSK5 | kg/d | 17.3299 | 18.0712 | 19.3416 | 20.612 | 20.4826 | 20.2885 | 20.0945 | 19.8357
NL | kg/d | 15.7634 | 16.4381 | 17.5944 | 18.7506 | 18.6329 | 18.4564 | 18.2798 | 18.0445
CHSK | kg/d | 30.8714 | 32.1774 | 34.4177 | 36.658 | 36.428 | 36.083 | 35.738 | 35.278
ZBYTKOVÉ ZNEČIŠTĚNÍ
BSK5 | kg/d | 0.62913 | 0.6538 | 0.69641 | 0.73902 | 0.73439 | 0.72745 | 0.72051 | 0.71126
NL | kg/d | 0.69903 | 0.72644 | 0.77379 | 0.82113 | 0.81599 | 0.80828 | 0.80057 | 0.79029
CHSK | kg/d | 2.4466 | 2.5426 | 2.7083 | 2.874 | 2.856 | 2.829 | 2.802 | 2.766
Produkce kalů | m3/r | 210.8468 | 219.8663 | 235.3227 | 250.7791 | 249.2051 | 246.844 | 244.4829 | 241.3348
Způsob likvidace kalů | -
Množství kalu po odvodnění | m3/r | 50.6032 | 52.7679 | 56.4774 | 60.187 | 59.8092 | 59.2426 | 58.6759 | 57.9204
Typ čistírny odpadních vod: |  | 2030: Způsoby likvidace kalů:
0 - neurčeno |  | 2017: 10 - aktivační s nitrifikací; 2030: 0 - neurčeno
1 - septik |  | 2017: 11 - aktivační s denitrif. a nitrif.; 2030: 1 - přímá aplikace na zemědělské a lesní půdě
2 - septik s dočištěním |  | 2017: 12 - čist. s biologickými filtry; 2030: 2 - kompostování
3 - domovní mikročistírna - disky |  | 2017: 13 - aktivační čistírna a rybník; 2030: 3 - skládkování
4 - domovní mikročistírna - filtry |  | 2017: 14 - aktiv. č. s nitrif. a rybník; 2030: 4 - spalování
5 - kořenová čistírna |  | 2017: 15 - aktiv. č. s nitr. a mikrosíty; 2030: 5 - rekultivace
6 - stabilizační nádrž |  | 2017: 16 - aktivač. č. a rycholfiltrace; 2030: 6 - převoz do jiné ČOV ke zpracování
7 - čistírna s biokontaktory |  | 2017: 17 - č. s nitrif. a srážením P; 2030: 101 - přímá aplikace na zemědělské a lesní půdě + kompostování
8 - malá aktiv. čistírna s nitrifikací |  | 2017: 18 - č. s denitrif. + nitr. + sráž. P; 2030: 102 - přímá aplikace na zemědělské a lesní půdě + skládkování
9 - aktivační čistírna |  | 2017: 19 - č. s denit., nitr., sráž. P, filtr.; 2030: 103 - kompostování + spalování
104 - skládkování + převoz do jiné ČOV
105 - přímá aplikace na zem. a les. půdě + kompostování + převoz do jiné ČOV
106 - kompostování + skládkování + rekultivace

## tab.XII
Plán rozvoje pro kraj : Jihomoravský |  |  |  | Provozní skupina : |  | CZ0643.6221.0661.01-Otmarov
Tab. XII - TECHNICKÉ A FINANČNÍ ÚDAJE KANALIZACÍ
CZ0643.6221.0661.01-Otmarov
(číslo a název obce)
ID | K | H l a v n í o b j e k t y |  |  |  | stávající objekty |  |  | rekonstrukce |  | nové stavby
|  | 1 čistírny odpadních vod |  |  |  | DHM | rok uved. | posl. rekon. | DHM | rok zaháj. | DHM | rok zaháj.
|  | název | typ ČOV |  | kap. m3/d | mil. Kč | do provozu | /rok zrušení | mil.Kč | /ukončení | mil. Kč | /ukončení
2 biologický rybník
|  |  | plocha (ha) |  | kap. EO
3 kanalizační síť
|  |  |  | DN(mm) | délka(km)
K.S |  | KS Otmarov |  | < 100 | 4.339 |  | 2005 | 2007
4 výtlačné řady
|  |  |  | DN(mm) | délka(km)
V.S |  | Otmarov z ČS centrální |  | < 100 | 2.6522 |  | 2005 | 2007
V.S |  | Otmarov z ČS01 |  | < 100 | 0.0066009 |  | 2005 | 2007
5 čerpací stanice
|  |  |  | Qkap(l/s) | h(m)
S.S |  | Otmarov ČS centrální |  | 0 | 0 |  | 2005 | 2007
S.S |  | Otmarov ČS01 |  | 0 | 0 |  | 2005 | 2007
6 kanalizační přípojky
|  |  |  | počet | délka(km)
S.S |  | přípojky Otmarov |  | 78 | 0.624 |  | 2005 | 2007
7 jímky
|  |  | typ |  | počet ks
|  | SOUČET |  |  |  | 0 |  |  | 0 |  | 0