## tab.VI
Plán rozvoje pro kraj : Jihomoravský
Tab. VI - KANALIZACE - ZÁKLADNÍ ÚDAJE
CZ0643.6221.0662.01 - Popovice
(provozní skupina)
| jednotky | 2017 | 2020 | 2025 | 2030 | 2035 | 2040 | 2045 | 2050
Celkový počet obyvatel | os. | 354 | 352 | 351 | 350 | 347 | 344 | 341 | 338
Odkanalizování
Počet obyv. napoj na kanalizaci | os. | 317 | 319 | 325 | 330 | 327 | 324 | 322 | 319
Počet obyv. napoj na kanalizaci | % | 89.548 | 90.625 | 92.5926 | 94.2857 | 94.2363 | 94.186 | 94.4282 | 94.3787
Přírůstek | os |  | 2 | 6 | 5 | -3 | -3 | -2 | -3
Čištění odpadních vod
Počet obyv. napoj ČOV | os. | 317 | 319 | 325 | 330 | 327 | 324 | 322 | 319
Počet obyv. napoj ČOV | % | 89.548 | 90.625 | 92.5926 | 94.2857 | 94.2363 | 94.186 | 94.4282 | 94.3787
Počet obyv. se svozem na ČOV | os. | 37 | 33 | 26 | 20 | 20 | 20 | 19 | 19
Počet obyv. se svozem na ČOV | % | 10.452 | 9.375 | 7.4074 | 5.7143 | 5.7637 | 5.814 | 5.5718 | 5.6213
Celková produkce odp. vod | mil. m3/rok | 0.02111 | 0.021053 | 0.021072 | 0.021082 | 0.020941 | 0.020801 | 0.02067 | 0.02053
Odpad. vody čištěné na ČOV | mil. m3/rok | 0.019811 | 0.019904 | 0.020184 | 0.020418 | 0.020278 | 0.020138 | 0.020044 | 0.019904
Odpad. vody čištěné na ČOV | % | 93.8471 | 94.5408 | 95.7873 | 96.853 | 96.8319 | 96.8105 | 96.9712 | 96.9505
Přírustek odp. vody čištěné na ČOV | mil. m3/rok |  | 9.3443e-05 | 0.00028033 | 0.00023361 | -0.00014016 | -0.00014016 | -9.3443e-05 | -0.00014016
Přírustek odp. vody čištěné na ČOV | % |  | 0.46946 | 1.3888 | 1.1441 | -0.69122 | -0.69603 | -0.46618 | -0.7042
Odpad. vody čištěné v septicích | mil. m3/rok | 0 | 0 | 0 | 0 | 0 | 0 | 0 | 0
Odpad. vody čištěné v septicích | % | 0 | 0 | 0 | 0 | 0 | 0 | 0 | 0
Odpad. vody nečištěné | tis. m3/rok | 1.2989 | 1.1493 | 0.88771 | 0.66344 | 0.66344 | 0.66344 | 0.62607 | 0.62607
Odpad. vody nečištěné | % | 6.1529 | 5.4592 | 4.2127 | 3.147 | 3.1681 | 3.1895 | 3.0288 | 3.0495
Počet ČOV | ks | bar: 2017 to 2050
Celková kapacita ČOV | m3/d | 59 | 59 | 68 | 68 | 68 | 68 | 68 | 68
Přírůstek | m3/d |  | 0 | 9 | 0 | 0 | 0 | 0 | 0
Přebytek kapacity | m3/d | 59 | 59 | 68 | 68 | 68 | 68 | 68 | 68
Nedostatek kapacity | m3/d
Celková délka nové kanalizace | km | 0 | 0 | 0.355 | 0.355 | 0.355 | 0.355 | 0.355 | 0.355
Přírůstek | km |  | 0 | 0.355 | 0 | 0 | 0 | 0 | 0
Přírůstek | % |  | 0 | 17.5656 | 0 | 0 | 0 | 0 | 0
Celková délka rek. kanalizace | km | 0 | 0 | 0 | 0 | 0 | 0 | 0 | 0
Přírůstek | km |  | 0 | 0 | 0 | 0 | 0 | 0 | 0
Přírůstek | % |  | 0 | 0 | 0 | 0 | 0 | 0 | 0
Produkce zněčištění
BSK5 | t/rok | 8.9569 | 8.9715 | 9.0518 | 9.1175 | 9.0518 | 8.9861 | 8.935 | 8.8693
NL | t/rok | 8.2105 | 8.2239 | 8.2975 | 8.3577 | 8.2975 | 8.2373 | 8.1904 | 8.1302
CHSK | t/rok | 16.7127 | 16.7395 | 16.8867 | 17.0071 | 16.8867 | 16.7662 | 16.6725 | 16.5521
Odstranění znečištění
BSK5 | t/rok | 8.098 | 8.139 | 8.262 | 8.3645 | 8.303 | 8.2415 | 8.2005 | 8.139
NL | t/rok | 7.1755 | 7.2119 | 7.3212 | 7.4122 | 7.3576 | 7.303 | 7.2665 | 7.2119
CHSK | t/rok | 14.0484 | 14.1184 | 14.3285 | 14.5035 | 14.3985 | 14.2934 | 14.2234 | 14.1184
Celkové investiční náklady ročně | mil. Kč | 0 | 0 | 5.7609 | 0 | 0 | 0 | 0 | 0
Celkové investiční náklady součtově | mil. Kč | 0 | 0 | 5.7609 | 5.7609 | 5.7609 | 5.7609 | 5.7609 | 5.7609

## tab.IX
Kraj : Jihomoravský |  |  |  |  | Provozní skupina : |  | CZ0643.6221.0662.01 - Popovice
Tab. IX - KANALIZACE - REKAPITULACE VSTUPNÍCH ÚDAJŮ
CZ0643.6221.0662.01 - Popovice
(číslo a název obce)
| jedn. | 2017 | 2020 | 2025 | 2030 | 2035 | 2040 | 2045 | 2050
Počet trvale bydl.obyvatel | os. | 351 | 349 | 348 | 347 | 344 | 341 | 338 | 335
Počet osob s ČOP | os. | 3 | 3 | 3 | 3 | 3 | 3 | 3 | 3
ODKANALIZOVÁNÍ OBCE
Rozsah odkanalizování | - | 2017: celá obec
Typ kanalizace | - | 2017: splašková kanalizace
Počet obyv.napoj.na kanal.
- trvale bydlící | os. | 317 | 319 | 325 | 330 | 327 | 324 | 322 | 319
- počet osob s ČOP | os. | 0 | 0 | 0 | 0 | 0 | 0 | 0 | 0
Počet obyv.nenapoj.na kanal.
- trvale bydlící | os. | 34 | 30 | 23 | 17 | 17 | 17 | 16 | 16
- počet osob s ČOP | os. | 3 | 3 | 3 | 3 | 3 | 3 | 3 | 3
LIKVIDACE ODPADNÍCH VOD
Počet obyv.napoj.na ČOV
- trvale bydlící | os. | 317 | 319 | 325 | 330 | 327 | 324 | 322 | 319
- počet osob s ČOP | os. | 0 | 0 | 0 | 0 | 0 | 0 | 0 | 0
Počet obyv.napoj.na septiky
- trvale bydlící | os. | 0 | 0 | 0 | 0 | 0 | 0 | 0 | 0
- počet osob s ČOP | os. | 0 | 0 | 0 | 0 | 0 | 0 | 0 | 0
Počet obyv.s odvoz OV
- trvale bydlící | os. | 34 | 30 | 23 | 17 | 17 | 17 | 16 | 16
- počet osob s ČOP | os. | 3 | 3 | 3 | 3 | 3 | 3 | 3 | 3
Průmysl,zemědelství,vybavenost | - | 2017: vybavenost
Způsob likvidace | - | obecní ČOV | obecní ČOV | obecní ČOV | obecní ČOV | obecní ČOV | obecní ČOV | obecní ČOV | obecní ČOV
Množství odp.vod | m3/d | 13.6986 | 13.6986 | 13.6986 | 13.6986 | 13.6986 | 13.6986 | 13.6986 | 13.6986
BSK5 | kg/d | 4.7945 | 4.7945 | 4.7945 | 4.7945 | 4.7945 | 4.7945 | 4.7945 | 4.7945
NL | kg/d | 4.395 | 4.395 | 4.395 | 4.395 | 4.395 | 4.395 | 4.395 | 4.395
CHSK | kg/d | 9.589 | 9.589 | 9.589 | 9.589 | 9.589 | 9.589 | 9.589 | 9.589
N-celk | kg/d | 0.879 | 0.879 | 0.879 | 0.879 | 0.879 | 0.879 | 0.879 | 0.879
N-NH4 | kg/d | 0.41553 | 0.41553 | 0.41553 | 0.41553 | 0.41553 | 0.41553 | 0.41553 | 0.41553
N-NO3 | kg/d | 0.079909 | 0.079909 | 0.079909 | 0.079909 | 0.079909 | 0.079909 | 0.079909 | 0.079909
P-celk | kg/d | 0.19977 | 0.19977 | 0.19977 | 0.19977 | 0.19977 | 0.19977 | 0.19977 | 0.19977
Počet ČOV | ks | bar: 2017 to 2050
Kapacita ČOV | m3/d | 59 | 59 | 68 | 68 | 68 | 68 | 68 | 68
Počet čerpacích stanic | ks | 0 | 0 | 1 | 1 | 1 | 1 | 1 | 1
Délka kanal.sítě | km | 1.666 | 1.666 | 2.021 | 2.021 | 2.021 | 2.021 | 2.021 | 2.021
Počet kanal.přípojek | ks | 114 | 114 | 124 | 124 | 124 | 124 | 124 | 124
Jímky a septiky | ks | 0 | 0 | 0 | 0 | 0 | 0 | 0 | 0
Mikročistírny | ks | 0 | 0 | 0 | 0 | 0 | 0 | 0 | 0
Vysvětlivka : Počet osob s ČOP = Počet osob s časově omezeným pobytem
|  | 127.581 | 128.2261 | 128.3873 | 128.5486 | 128.7099 | 128.8711 | 129.0324 | 129.1937

## tab.X
Kraj : Jihomoravský | [5 empty] | Provozní skupina: CZ0643.6221.0662.01 - Popovice
Tab. X - KANALIZACE - BILANCE ODPADNÍCH VOD A ZNEČIŠTĚNÍ
CZ0643.6221.0662.01 - Popovice
(číslo a název obce)
| jedn. | 2017 | 2020 | 2025 | 2030 | 2035 | 2040 | 2045 | 2050
CELKOVÁ PRODUKCE
odpadních vod | m3/d | 57.8344 | 57.6808 | 57.732 | 57.7576 | 57.3736 | 56.9896 | 56.6312 | 56.2472
BSK5 | kg/d | 24.5395 | 24.5795 | 24.7995 | 24.9795 | 24.7995 | 24.6195 | 24.4795 | 24.2995
NL | kg/d | 22.4946 | 22.5312 | 22.7329 | 22.8979 | 22.7329 | 22.5679 | 22.4396 | 22.2746
CHSK | kg/d | 45.7882 | 45.8615 | 46.2649 | 46.5949 | 46.2649 | 45.9349 | 45.6782 | 45.3482
Počet EO | os. | 408.992 | 409.6587 | 413.3253 | 416.3253 | 413.3253 | 410.3253 | 407.992 | 404.992
odp.vod likv. na ČOV | m3/d | 54.2759 | 54.5319 | 55.2999 | 55.9399 | 55.5559 | 55.1719 | 54.9159 | 54.5319
odp.vod likv. v septicích | m3/d | 0 | 0 | 0 | 0 | 0 | 0 | 0 | 0
odp.vod likv. jiným způsobem | m3/d | 3.5585 | 3.1489 | 2.4321 | 1.8177 | 1.8177 | 1.8177 | 1.7153 | 1.7153
PŘÍSUN ODP. VOD Z JINÝCH LOKALIT
množství odpadních vod | m3/d | 0 | 0 | 0 | 0 | 0 | 0 | 0 | 0
BSK5 | kg/d | 0 | 0 | 0 | 0 | 0 | 0 | 0 | 0
NL | kg/d | 0 | 0 | 0 | 0 | 0 | 0 | 0 | 0
CHSK | kg/d | 0 | 0 | 0 | 0 | 0 | 0 | 0 | 0
ODVEDENÍ ODP. VOD NA JINÉ LOKALITY
množství odpadních vod | m3/d | 0 | 0 | 0 | 0 | 0 | 0 | 0 | 0
BSK5 | kg/d | 0 | 0 | 0 | 0 | 0 | 0 | 0 | 0
NL | kg/d | 0 | 0 | 0 | 0 | 0 | 0 | 0 | 0
CHSK | kg/d | 0 | 0 | 0 | 0 | 0 | 0 | 0 | 0
PŘÍTOK NA ČOV
množství odpadních vod | m3/d | 54.2759 | 54.5319 | 55.2999 | 55.9399 | 55.5559 | 55.1719 | 54.9159 | 54.5319
BSK5 | kg/d | 23.8145 | 23.9345 | 24.2945 | 24.5945 | 24.4145 | 24.2345 | 24.1145 | 23.9345
NL | kg/d | 21.83 | 21.94 | 22.27 | 22.545 | 22.38 | 22.215 | 22.105 | 21.94
CHSK | kg/d | 44.459 | 44.679 | 45.339 | 45.889 | 45.559 | 45.229 | 45.009 | 44.679
Počet EO | os | 396.9087 | 398.9087 | 404.9087 | 409.9087 | 406.9087 | 403.9087 | 401.9087 | 398.9087
Typ ČOV | - | 9 | 9 | 11 | 11 | 11 | 11 | 11 | 11
Dočištění - snížení BSK5 | - | bar: 2017 to 2050
Denitrifikace | - | ne | ne | ano | ano | ano | ano | ano | ano
Odstraňování fosforu | - | ne | ne | ano | ano | ano | ano | ano | ano
množství odpadních vod | m3/d | 54.2759 | 54.5319 | 55.2999 | 55.9399 | 55.5559 | 55.1719 | 54.9159 | 54.5319
ODSTRANĚNÉ ZNEČIŠTĚNÍ
BSK5 | kg/d | 22.1862 | 22.2986 | 22.6355 | 22.9163 | 22.7478 | 22.5794 | 22.467 | 22.2986
NL | kg/d | 19.6589 | 19.7587 | 20.058 | 20.3074 | 20.1577 | 20.0081 | 19.9083 | 19.7587
CHSK | kg/d | 38.4887 | 38.6805 | 39.256 | 39.7356 | 39.4479 | 39.1601 | 38.9683 | 38.6805
ZBYTKOVÉ ZNEČIŠTĚNÍ
BSK5 | kg/d | 1.6283 | 1.636 | 1.659 | 1.6782 | 1.6667 | 1.6552 | 1.6475 | 1.636
NL | kg/d | 2.171 | 2.1813 | 2.212 | 2.2376 | 2.2222 | 2.2069 | 2.1966 | 2.1813
CHSK | kg/d | 5.9703 | 5.9985 | 6.083 | 6.1534 | 6.1112 | 6.0689 | 6.0408 | 5.9985
Produkce kalů | m3/r | 269.9326 | 271.2992 | 275.3989 | 278.8153 | 276.7654 | 274.7156 | 273.349 | 271.2992
Způsob likvidace kalů | - | 6 | 6 | 6 | 6 | 6 | 6 | 6 | 6
Množství kalu po odvodnění | m3/r | 64.7838 | 65.1118 | 66.0957 | 66.9157 | 66.4237 | 65.9317 | 65.6038 | 65.1118
Typ čistírny odpadních vod: |  | 2030: Způsoby likvidace kalů:
0 - neurčeno |  | 2017: 10 - aktivační s nitrifikací; 2030: 0 - neurčeno
1 - septik |  | 2017: 11 - aktivační s denitrif. a nitrif.; 2030: 1 - přímá aplikace na zemědělské a lesní půdě
2 - septik s dočištěním |  | 2017: 12 - čist. s biologickými filtry; 2030: 2 - kompostování
3 - domovní mikročistírna - disky |  | 2017: 13 - aktivační čistírna a rybník; 2030: 3 - skládkování
4 - domovní mikročistírna - filtry |  | 2017: 14 - aktiv. č. s nitrif. a rybník; 2030: 4 - spalování
5 - kořenová čistírna |  | 2017: 15 - aktiv. č. s nitr. a mikrosíty; 2030: 5 - rekultivace
6 - stabilizační nádrž |  | 2017: 16 - aktivač. č. a rycholfiltrace; 2030: 6 - převoz do jiné ČOV ke zpracování
7 - čistírna s biokontaktory |  | 2017: 17 - č. s nitrif. a srážením P; 2030: 101 - přímá aplikace na zemědělské a lesní půdě + kompostování
8 - malá aktiv. čistírna s nitrifikací |  | 2017: 18 - č. s denitrif. + nitr. + sráž. P; 2030: 102 - přímá aplikace na zemědělské a lesní půdě + skládkování
9 - aktivační čistírna |  | 2017: 19 - č. s denit., nitr., sráž. P, filtr.; 2030: 103 - kompostování + spalování
104 - skládkování + převoz do jiné ČOV
105 - přímá aplikace na zem. a les. půdě + kompostování + převoz do jiné ČOV
106 - kompostování + skládkování + rekultivace

## tab.XII
Plán rozvoje pro kraj : Jihomoravský |  |  |  | Provozní skupina : |  | CZ0643.6221.0662.01-Popovice
Tab. XII - TECHNICKÉ A FINANČNÍ ÚDAJE KANALIZACÍ
CZ0643.6221.0662.01-Popovice
(číslo a název obce)
ID | K | H l a v n í o b j e k t y |  |  |  | stávající objekty |  |  | rekonstrukce |  | nové stavby
|  | 1 čistírny odpadních vod |  |  |  | DHM | rok uved. | posl. rekon. | DHM | rok zaháj. | DHM | rok zaháj.
|  | název | typ ČOV |  | kap. m3/d | mil. Kč | do provozu | /rok zrušení | mil.Kč | /ukončení | mil. Kč | /ukončení
C.S |  | ČOV Popovice u Rajhradu | aktivační čistírna |  | 59 | 3.52 | 1997 | 1997
C.R |  | ČOV Popovice u Rajhradu | aktivační čistírna s denitrifikací a nitrifikací |  | 68 |  |  |  | 3.8964 | 2021/2021
2 biologický rybník
|  |  | plocha (ha) |  | kap. EO
3 kanalizační síť
|  |  |  | DN(mm) | délka(km)
K.S |  | KS Popovice |  | < 100 | 0.899 |  | 1991 | 2000
K.S |  | KS Popovice |  | 101 - 300 | 0.509 |  | 1991 | 2000
K.S |  | KS Popovice |  | 301 - 500 | 0.258 |  | 1991 | 2000
K.N |  | Dostavba KS Popovice |  | < 100 | 0.2 | [5 empty] | 0.9775 | 2021/2025
4 výtlačné řady
|  |  |  | DN(mm) | délka(km)
V.N |  | Popovice z ČS01 |  | < 100 | 0.155 | [5 empty] | 0.41106 | 2021/2025
5 čerpací stanice
|  |  |  | Qkap(l/s) | h(m)
S.N |  | Popovice ČS01 |  | 1.5 | 15 | [5 empty] | 0.19922 | 2021/2025
6 kanalizační přípojky
|  |  |  | počet | délka(km)
S.S |  | přípojky Popovice |  | 114 | 0.912 |  | 1991 | 2000
S.N |  | přípojky Popovice |  | 10 | 0.08 | [5 empty] | 0.27676 | 2021/2025
7 jímky
|  |  | typ |  | počet ks
|  | SOUČET |  |  |  | 3.52 |  |  | 3.8964 |  | 1.8645