## tab.VI
Plán rozvoje pro kraj : Jihomoravský
Tab. VI - KANALIZACE - ZÁKLADNÍ ÚDAJE
CZ0643.6221.0664.01 - Rajhrad
(provozní skupina)
| jednotky | 2017 | 2020 | 2025 | 2030 | 2035 | 2040 | 2045 | 2050
Celkový počet obyvatel | os. | 3724 | 3699 | 3695 | 3679 | 3652 | 3621 | 3588 | 3552
Odkanalizování
Počet obyv. napoj na kanalizaci | os. | 2872 | 3006 | 3257 | 3496 | 3470 | 3441 | 3409 | 3375
Počet obyv. napoj na kanalizaci | % | 77.1214 | 81.2652 | 88.1461 | 95.0258 | 95.0164 | 95.029 | 95.0111 | 95.0169
Přírůstek | os |  | 134 | 251 | 239 | -26 | -29 | -32 | -34
Čištění odpadních vod
Počet obyv. napoj ČOV | os. | 2872 | 3006 | 3257 | 3496 | 3470 | 3441 | 3409 | 3375
Počet obyv. napoj ČOV | % | 77.1214 | 81.2652 | 88.1461 | 95.0258 | 95.0164 | 95.029 | 95.0111 | 95.0169
Počet obyv. se svozem na ČOV | os. | 852 | 693 | 438 | 183 | 182 | 180 | 179 | 177
Počet obyv. se svozem na ČOV | % | 22.8786 | 18.7348 | 11.8539 | 4.9742 | 4.9836 | 4.971 | 4.9889 | 4.9831
Celková produkce odp. vod | mil. m3/rok | 0.1877 | 0.18799 | 0.19 | 0.19149 | 0.19035 | 0.18904 | 0.18764 | 0.18612
Odpad. vody čištěné na ČOV | mil. m3/rok | 0.15861 | 0.16433 | 0.17504 | 0.18524 | 0.18413 | 0.1829 | 0.18153 | 0.18008
Odpad. vody čištěné na ČOV | % | 84.5035 | 87.4149 | 92.1298 | 96.7374 | 96.7357 | 96.7493 | 96.7432 | 96.7533
Přírustek odp. vody čištěné na ČOV | mil. m3/rok |  | 0.0057184 | 0.010711 | 0.010199 | -0.0011095 | -0.0012376 | -0.0013656 | -0.0014509
Přírustek odp. vody čištěné na ČOV | % |  | 3.4798 | 6.1192 | 5.5059 | -0.60257 | -0.67665 | -0.75227 | -0.80572
Odpad. vody čištěné v septicích | mil. m3/rok | 0 | 0 | 0 | 0 | 0 | 0 | 0 | 0
Odpad. vody čištěné v septicích | % | 0 | 0 | 0 | 0 | 0 | 0 | 0 | 0
Odpad. vody nečištěné | tis. m3/rok | 29.087 | 23.6588 | 14.9532 | 6.2476 | 6.2134 | 6.1451 | 6.111 | 6.0427
Odpad. vody nečištěné | % | 15.4965 | 12.5851 | 7.8702 | 3.2626 | 3.2643 | 3.2507 | 3.2568 | 3.2467
Počet ČOV | ks | bar: 2017 to 2050
Celková kapacita ČOV | m3/d | 863 | 863 | 900 | 900 | 900 | 900 | 900 | 900
Přírůstek | m3/d |  | 0 | 37 | 0 | 0 | 0 | 0 | 0
Přebytek kapacity | m3/d | 863 | 863 | 900 | 900 | 900 | 900 | 900 | 900
Nedostatek kapacity | m3/d
Celková délka nové kanalizace | km | 0 | 0 | 0.34 | 0.34 | 0.34 | 0.34 | 0.34 | 0.34
Přírůstek | km |  | 0 | 0.34 | 0 | 0 | 0 | 0 | 0
Přírůstek | % |  | 0 | 2.1799 | 0 | 0 | 0 | 0 | 0
Celková délka rek. kanalizace | km | 0 | 0 | 0 | 0 | 0 | 0 | 0 | 0
Přírůstek | km |  | 0 | 0 | 0 | 0 | 0 | 0 | 0
Přírůstek | % |  | 0 | 0 | 0 | 0 | 0 | 0 | 0
Produkce zněčištění
BSK5 | t/rok | 94.3501 | 96.124 | 99.7594 | 103.132 | 102.5553 | 101.9056 | 101.1975 | 100.4383
NL | t/rok | 86.4875 | 88.1136 | 91.4461 | 94.5376 | 94.009 | 93.4134 | 92.7643 | 92.0684
CHSK | t/rok | 177.1862 | 180.4383 | 187.1032 | 193.2863 | 192.229 | 191.0379 | 189.7397 | 188.3479
Odstranění znečištění
BSK5 | t/rok | 85.2754 | 88.1071 | 93.4112 | 98.4617 | 97.9123 | 97.2994 | 96.6232 | 95.9047
NL | t/rok | 77.614 | 80.1897 | 85.0143 | 89.6082 | 89.1084 | 88.551 | 87.9359 | 87.2824
CHSK | t/rok | 154.6806 | 159.6604 | 168.9883 | 177.8702 | 176.904 | 175.8263 | 174.637 | 173.3735
Celkové investiční náklady ročně | mil. Kč | 0 | 0 | 46.1492 | 0 | 0 | 0 | 0 | 0
Celkové investiční náklady součtově | mil. Kč | 0 | 0 | 46.1492 | 46.1492 | 46.1492 | 46.1492 | 46.1492 | 46.1492

## tab.IX
Kraj : Jihomoravský |  |  |  |  | Provozní skupina : |  | CZ0643.6221.0664.01 - Rajhrad
Tab. IX - KANALIZACE - REKAPITULACE VSTUPNÍCH ÚDAJŮ
CZ0643.6221.0664.01 - Rajhrad
(číslo a název obce)
| jedn. | 2017 | 2020 | 2025 | 2030 | 2035 | 2040 | 2045 | 2050
Počet trvale bydl.obyvatel | os. | 3721 | 3696 | 3692 | 3676 | 3649 | 3618 | 3585 | 3549
Počet osob s ČOP | os. | 3 | 3 | 3 | 3 | 3 | 3 | 3 | 3
ODKANALIZOVÁNÍ OBCE
Rozsah odkanalizování | - | 2017: celá obec
Typ kanalizace | - | 2017: tlaková kanalizace
Počet obyv.napoj.na kanal.
- trvale bydlící | os. | 2869 | 3003 | 3254 | 3493 | 3467 | 3438 | 3406 | 3372
- počet osob s ČOP | os. | 3 | 3 | 3 | 3 | 3 | 3 | 3 | 3
Počet obyv.nenapoj.na kanal.
- trvale bydlící | os. | 852 | 693 | 438 | 183 | 182 | 180 | 179 | 177
- počet osob s ČOP | os. | 0 | 0 | 0 | 0 | 0 | 0 | 0 | 0
LIKVIDACE ODPADNÍCH VOD
Počet obyv.napoj.na ČOV
- trvale bydlící | os. | 2869 | 3003 | 3254 | 3493 | 3467 | 3438 | 3406 | 3372
- počet osob s ČOP | os. | 3 | 3 | 3 | 3 | 3 | 3 | 3 | 3
Počet obyv.napoj.na septiky
- trvale bydlící | os. | 0 | 0 | 0 | 0 | 0 | 0 | 0 | 0
- počet osob s ČOP | os. | 0 | 0 | 0 | 0 | 0 | 0 | 0 | 0
Počet obyv.s odvoz OV
- trvale bydlící | os. | 852 | 693 | 438 | 183 | 182 | 180 | 179 | 177
- počet osob s ČOP | os. | 0 | 0 | 0 | 0 | 0 | 0 | 0 | 0
Průmysl,zemědelství,vybavenost | - | 2017: zemědělství, vybavenost
Způsob likvidace | - | obecní ČOV | obecní ČOV | obecní ČOV | obecní ČOV | obecní ČOV | obecní ČOV | obecní ČOV | obecní ČOV
Množství odp.vod | m3/d | 98.8904 | 98.8904 | 98.8904 | 98.8904 | 98.8904 | 98.8904 | 98.8904 | 98.8904
BSK5 | kg/d | 69.2233 | 69.2233 | 69.2233 | 69.2233 | 69.2233 | 69.2233 | 69.2233 | 69.2233
NL | kg/d | 63.4547 | 63.4547 | 63.4547 | 63.4547 | 63.4547 | 63.4547 | 63.4547 | 63.4547
CHSK | kg/d | 138.4466 | 138.4466 | 138.4466 | 138.4466 | 138.4466 | 138.4466 | 138.4466 | 138.4466
N-celk | kg/d | 12.6909 | 12.6909 | 12.6909 | 12.6909 | 12.6909 | 12.6909 | 12.6909 | 12.6909
N-NH4 | kg/d | 5.9994 | 5.9994 | 5.9994 | 5.9994 | 5.9994 | 5.9994 | 5.9994 | 5.9994
N-NO3 | kg/d | 1.1537 | 1.1537 | 1.1537 | 1.1537 | 1.1537 | 1.1537 | 1.1537 | 1.1537
P-celk | kg/d | 2.8843 | 2.8843 | 2.8843 | 2.8843 | 2.8843 | 2.8843 | 2.8843 | 2.8843
Počet ČOV | ks | bar: 2017 to 2050
Kapacita ČOV | m3/d | 863 | 863 | 900 | 900 | 900 | 900 | 900 | 900
Počet čerpacích stanic | ks | 3 | 3 | 3 | 3 | 3 | 3 | 3 | 3
Délka kanal.sítě | km | 15.257 | 15.257 | 15.597 | 15.597 | 15.597 | 15.597 | 15.597 | 15.597
Počet kanal.přípojek | ks | 830 | 830 | 844 | 844 | 844 | 844 | 844 | 844
Jímky a septiky | ks | 0 | 0 | 0 | 0 | 0 | 0 | 0 | 0
Mikročistírny | ks | 0 | 0 | 0 | 0 | 0 | 0 | 0 | 0
Vysvětlivka : Počet osob s ČOP = Počet osob s časově omezeným pobytem
|  | 127.581 | 128.2261 | 128.3873 | 128.5486 | 128.7099 | 128.8711 | 129.0324 | 129.1937

## tab.X
Kraj : Jihomoravský | [5 empty] | Provozní skupina: CZ0643.6221.0664.01 - Rajhrad
Tab. X - KANALIZACE - BILANCE ODPADNÍCH VOD A ZNEČIŠTĚNÍ
CZ0643.6221.0664.01 - Rajhrad
(číslo a název obce)
| jedn. | 2017 | 2020 | 2025 | 2030 | 2035 | 2040 | 2045 | 2050
CELKOVÁ PRODUKCE
odpadních vod | m3/d | 514.248 | 515.043 | 520.5381 | 524.6302 | 521.4968 | 517.9191 | 514.0843 | 509.9221
BSK5 | kg/d | 258.4933 | 263.3533 | 273.3133 | 282.5533 | 280.9733 | 279.1933 | 277.2533 | 275.1733
NL | kg/d | 236.9522 | 241.4072 | 250.5372 | 259.0072 | 257.5588 | 255.9272 | 254.1488 | 252.2422
CHSK | kg/d | 485.4416 | 494.3516 | 512.6116 | 529.5516 | 526.6549 | 523.3916 | 519.8349 | 516.0216
Počet EO | os. | 4308.2215 | 4389.2215 | 4555.2215 | 4709.2215 | 4682.8882 | 4653.2215 | 4620.8882 | 4586.2215
odp.vod likv. na ČOV | m3/d | 434.5576 | 450.2245 | 479.5705 | 507.5136 | 504.4737 | 501.0832 | 497.3418 | 493.3667
odp.vod likv. v septicích | m3/d | 0 | 0 | 0 | 0 | 0 | 0 | 0 | 0
odp.vod likv. jiným způsobem | m3/d | 79.6903 | 64.8185 | 40.9676 | 17.1166 | 17.0231 | 16.836 | 16.7425 | 16.5554
PŘÍSUN ODP. VOD Z JINÝCH LOKALIT
množství odpadních vod | m3/d | 147.16 | 149.66 | 155.44 | 160.62 | 159.42 | 158.08 | 156.52 | 155.06
BSK5 | kg/d | 91.122 | 92.602 | 96.068 | 99.164 | 98.424 | 97.596 | 96.634 | 95.732
NL | kg/d | 83.5285 | 84.8852 | 88.0623 | 90.9003 | 90.222 | 89.463 | 88.5812 | 87.7543
CHSK | kg/d | 170.354 | 173.044 | 179.396 | 185.058 | 183.678 | 182.132 | 180.338 | 178.654
ODVEDENÍ ODP. VOD NA JINÉ LOKALITY
množství odpadních vod | m3/d | 0 | 0 | 0 | 0 | 0 | 0 | 0 | 0
BSK5 | kg/d | 0 | 0 | 0 | 0 | 0 | 0 | 0 | 0
NL | kg/d | 0 | 0 | 0 | 0 | 0 | 0 | 0 | 0
CHSK | kg/d | 0 | 0 | 0 | 0 | 0 | 0 | 0 | 0
PŘÍTOK NA ČOV
množství odpadních vod | m3/d | 581.7176 | 599.8845 | 635.0105 | 668.1336 | 663.8937 | 659.1632 | 653.8618 | 648.4267
BSK5 | kg/d | 332.5753 | 342.0953 | 360.6213 | 378.0573 | 375.7573 | 373.1893 | 370.3073 | 367.3653
NL | kg/d | 304.8607 | 313.5874 | 330.5695 | 346.5525 | 344.4442 | 342.0902 | 339.4484 | 336.7515
CHSK | kg/d | 624.5556 | 641.9856 | 675.9476 | 707.8996 | 703.6596 | 698.9236 | 693.6096 | 688.1856
Počet EO | os | 5542.9215 | 5701.5882 | 6010.3548 | 6300.9548 | 6262.6215 | 6219.8215 | 6171.7882 | 6122.7548
Typ ČOV | - | 18 | 18 | 18 | 18 | 18 | 18 | 18 | 18
Dočištění - snížení BSK5 | - | bar: 2017 to 2050
Denitrifikace | - | ano | ano | ano | ano | ano | ano | ano | ano
Odstraňování fosforu | - | ano | ano | ano | ano | ano | ano | ano | ano
množství odpadních vod | m3/d | 581.7176 | 599.8845 | 635.0105 | 668.1336 | 663.8937 | 659.1632 | 653.8618 | 648.4267
ODSTRANĚNÉ ZNEČIŠTĚNÍ
BSK5 | kg/d | 322.1044 | 331.2974 | 349.1911 | 366.0309 | 363.8072 | 361.3244 | 358.5378 | 355.6936
NL | kg/d | 293.2263 | 301.5897 | 317.8693 | 333.1898 | 331.1663 | 328.9069 | 326.3711 | 323.783
CHSK | kg/d | 583.8353 | 599.9937 | 631.4968 | 661.1302 | 657.187 | 652.7822 | 647.8392 | 642.7957
ZBYTKOVÉ ZNEČIŠTĚNÍ
BSK5 | kg/d | 10.4709 | 10.7979 | 11.4302 | 12.0264 | 11.9501 | 11.8649 | 11.7695 | 11.6717
NL | kg/d | 11.6344 | 11.9977 | 12.7002 | 13.3627 | 13.2779 | 13.1833 | 13.0772 | 12.9685
CHSK | kg/d | 40.7202 | 41.9919 | 44.4507 | 46.7694 | 46.4726 | 46.1414 | 45.7703 | 45.3899
Produkce kalů | m3/r | 3918.9365 | 4030.7847 | 4248.4917 | 4453.3758 | 4426.321 | 4396.113 | 4362.2096 | 4327.6056
Způsob likvidace kalů | - | 2 | 2 | 2 | 2 | 2 | 2 | 2 | 2
Množství kalu po odvodnění | m3/r | 940.5448 | 967.3883 | 1019.638 | 1068.8102 | 1062.317 | 1055.0671 | 1046.9303 | 1038.6253
Typ čistírny odpadních vod: |  | 2030: Způsoby likvidace kalů:
0 - neurčeno |  | 2017: 10 - aktivační s nitrifikací; 2030: 0 - neurčeno
1 - septik |  | 2017: 11 - aktivační s denitrif. a nitrif.; 2030: 1 - přímá aplikace na zemědělské a lesní půdě
2 - septik s dočištěním |  | 2017: 12 - čist. s biologickými filtry; 2030: 2 - kompostování
3 - domovní mikročistírna - disky |  | 2017: 13 - aktivační čistírna a rybník; 2030: 3 - skládkování
4 - domovní mikročistírna - filtry |  | 2017: 14 - aktiv. č. s nitrif. a rybník; 2030: 4 - spalování
5 - kořenová čistírna |  | 2017: 15 - aktiv. č. s nitr. a mikrosíty; 2030: 5 - rekultivace
6 - stabilizační nádrž |  | 2017: 16 - aktivač. č. a rycholfiltrace; 2030: 6 - převoz do jiné ČOV ke zpracování
7 - čistírna s biokontaktory |  | 2017: 17 - č. s nitrif. a srážením P; 2030: 101 - přímá aplikace na zemědělské a lesní půdě + kompostování
8 - malá aktiv. čistírna s nitrifikací |  | 2017: 18 - č. s denitrif. + nitr. + sráž. P; 2030: 102 - přímá aplikace na zemědělské a lesní půdě + skládkování
9 - aktivační čistírna |  | 2017: 19 - č. s denit., nitr., sráž. P, filtr.; 2030: 103 - kompostování + spalování
104 - skládkování + převoz do jiné ČOV
105 - přímá aplikace na zem. a les. půdě + kompostování + převoz do jiné ČOV
106 - kompostování + skládkování + rekultivace

## tab.XII
Plán rozvoje pro kraj : Jihomoravský |  |  |  | Provozní skupina : |  | CZ0643.6221.0664.01-Rajhrad
Tab. XII - TECHNICKÉ A FINANČNÍ ÚDAJE KANALIZACÍ
CZ0643.6221.0664.01-Rajhrad
(číslo a název obce)
ID | K | H l a v n í o b j e k t y |  |  |  | stávající objekty |  |  | rekonstrukce |  | nové stavby
|  | 1 čistírny odpadních vod |  |  |  | DHM | rok uved. | posl. rekon. | DHM | rok zaháj. | DHM | rok zaháj.
|  | název | typ ČOV |  | kap. m3/d | mil. Kč | do provozu | /rok zrušení | mil.Kč | /ukončení | mil. Kč | /ukončení
C.S |  | ČOV Rajhrad | čistírna s denitrifikací + nitrifikací + srážením P |  | 863 | 32.912 | 1996 | 1996
C.R |  | ČOV Rajhrad | čistírna s denitrifikací + nitrifikací + srážením P |  | 900 |  |  |  | 43.8 | 2021/2021
2 biologický rybník
|  |  | plocha (ha) |  | kap. EO
3 kanalizační síť
|  |  |  | DN(mm) | délka(km)
K.S |  | KS Rajhrad |  | < 100 | 7.23 |  | 1961 | 2017
K.S |  | KS Rajhrad |  | 101 - 300 | 4.139 |  | 1961 | 2017
K.S |  | KS Rajhrad |  | 301 - 500 | 2.988 |  | 1961 | 2017
K.S |  | KS Rajhrad |  | > 500 | 0.183 |  | 1961 | 2017
K.N |  | Dostavba KS Rajhrad |  | < 100 | 0.23 | [5 empty] | 1.5502 | 2021/2025
K.N |  | Dostavba KS Rajhrad |  | < 100 | 0.11 | [5 empty] | 0.3432 | 2021/2025
4 výtlačné řady
|  |  |  | DN(mm) | délka(km)
V.S |  | Rajhrad z ČS01 |  | < 100 | 0.12448
V.S |  | Rajhrad z ČS02 |  | < 100 | 0.12301
V.S |  | Rajhrad z ČS03 |  | < 100 | 0.46955
5 čerpací stanice
|  |  |  | Qkap(l/s) | h(m)
S.S |  | Rajhrad ČS01 |  | 0 | 0
S.S |  | Rajhrad ČS02 |  | 0 | 0
S.S |  | Rajhrad ČS03 |  | 0 | 0
6 kanalizační přípojky
|  |  |  | počet | délka(km)
S.S |  | přípojky Rajhrad |  | 830 | 6.225 |  | 1961 | 2017
S.N |  | přípojky Rajhrad |  | 14 | 0.112 | [5 empty] | 0.45584 | 2021/2025
7 jímky
|  |  | typ |  | počet ks
|  | SOUČET |  |  |  | 32.912 |  |  | 43.8 |  | 2.3492