## tab.VI
Plán rozvoje pro kraj : Jihomoravský
Tab. VI - KANALIZACE - ZÁKLADNÍ ÚDAJE
CZ0643.6221.0665.01 - Rajhradice
(provozní skupina)
| jednotky | 2017 | 2020 | 2025 | 2030 | 2035 | 2040 | 2045 | 2050
Celkový počet obyvatel | os. | 1413 | 1403 | 1402 | 1396 | 1386 | 1374 | 1361 | 1348
Odkanalizování
Počet obyv. napoj na kanalizaci | os. | 1189 | 1216 | 1274 | 1327 | 1317 | 1306 | 1293 | 1281
Počet obyv. napoj na kanalizaci | % | 84.1472 | 86.6714 | 90.8702 | 95.0573 | 95.0216 | 95.0509 | 95.0037 | 95.0297
Přírůstek | os |  | 27 | 58 | 53 | -10 | -11 | -13 | -12
Čištění odpadních vod
Počet obyv. napoj ČOV | os. | 1189 | 1216 | 1274 | 1327 | 1317 | 1306 | 1293 | 1281
Počet obyv. napoj ČOV | % | 84.1472 | 86.6714 | 90.8702 | 95.0573 | 95.0216 | 95.0509 | 95.0037 | 95.0297
Počet obyv. se svozem na ČOV | os. | 224 | 187 | 128 | 69 | 69 | 68 | 68 | 67
Počet obyv. se svozem na ČOV | % | 15.8528 | 13.3286 | 9.1298 | 4.9427 | 4.9784 | 4.9491 | 4.9963 | 4.9703
Celková produkce odp. vod | mil. m3/rok | 0.060254 | 0.060086 | 0.060473 | 0.060641 | 0.060203 | 0.059685 | 0.059115 | 0.058553
Odpad. vody čištěné na ČOV | mil. m3/rok | 0.053713 | 0.054626 | 0.056736 | 0.058626 | 0.058188 | 0.057699 | 0.05713 | 0.056597
Odpad. vody čištěné na ČOV | % | 89.1447 | 90.9124 | 93.8194 | 96.6775 | 96.6533 | 96.6732 | 96.6411 | 96.6588
Přírustek odp. vody čištěné na ČOV | mil. m3/rok |  | 0.0009125 | 0.0021097 | 0.0018907 | -0.000438 | -0.0004891 | -0.0005694 | -0.0005329
Přírustek odp. vody čištěné na ČOV | % |  | 1.6705 | 3.7185 | 3.225 | -0.75273 | -0.84767 | -0.99668 | -0.94157
Odpad. vody čištěné v septicích | mil. m3/rok | 0 | 0 | 0 | 0 | 0 | 0 | 0 | 0
Odpad. vody čištěné v septicích | % | 0 | 0 | 0 | 0 | 0 | 0 | 0 | 0
Odpad. vody nečištěné | tis. m3/rok | 6.5408 | 5.4604 | 3.7376 | 2.0148 | 2.0148 | 1.9856 | 1.9856 | 1.9564
Odpad. vody nečištěné | % | 10.8553 | 9.0876 | 6.1806 | 3.3225 | 3.3467 | 3.3268 | 3.3589 | 3.3412
Počet ČOV | ks | 0 | 0 | 0 | 0 | 0 | 0 | 0 | 0
Celková kapacita ČOV | m3/d | 0 | 0 | 0 | 0 | 0 | 0 | 0 | 0
Přírůstek | m3/d |  | 0 | 0 | 0 | 0 | 0 | 0 | 0
Přebytek kapacity | m3/d
Nedostatek kapacity | m3/d | 0 | 0 | 0 | 0 | 0 | 0 | 0 | 0
Celková délka nové kanalizace | km | 0 | 0 | 0 | 0 | 0 | 0 | 0 | 0
Přírůstek | km |  | 0 | 0 | 0 | 0 | 0 | 0 | 0
Přírůstek | % |  | 0 | 0 | 0 | 0 | 0 | 0 | 0
Celková délka rek. kanalizace | km | 0 | 0 | 0 | 0 | 0 | 0 | 0 | 0
Přírůstek | km |  | 0 | 0 | 0 | 0 | 0 | 0 | 0
Přírůstek | % |  | 0 | 0 | 0 | 0 | 0 | 0 | 0
Produkce zněčištění
BSK5 | t/rok | 34.8947 | 35.1648 | 35.9992 | 36.6986 | 36.4285 | 36.1189 | 35.7678 | 35.4313
NL | t/rok | 31.9868 | 32.2344 | 32.9993 | 33.6403 | 33.3928 | 33.109 | 32.7872 | 32.4787
CHSK | t/rok | 65.1771 | 65.6637 | 67.1926 | 68.4696 | 67.9659 | 67.3882 | 66.7334 | 66.1054
Odstranění znečištění
BSK5 | t/rok | 32.2927 | 32.8165 | 34.0436 | 35.1396 | 34.8774 | 34.584 | 34.2431 | 33.9234
NL | t/rok | 29.4136 | 29.8906 | 31.008 | 32.0061 | 31.7673 | 31.5 | 31.1895 | 30.8984
CHSK | t/rok | 58.4193 | 59.3372 | 61.508 | 63.4423 | 62.9693 | 62.4392 | 61.8243 | 61.2469
Celkové investiční náklady ročně | mil. Kč | 0 | 0 | 43.8 | 0 | 0 | 0 | 0 | 0
Celkové investiční náklady součtově | mil. Kč | 0 | 0 | 43.8 | 43.8 | 43.8 | 43.8 | 43.8 | 43.8

## tab.IX
Kraj : Jihomoravský |  |  |  |  | Provozní skupina : |  | CZ0643.6221.0665.01 - Rajhradice
Tab. IX - KANALIZACE - REKAPITULACE VSTUPNÍCH ÚDAJŮ
CZ0643.6221.0665.01 - Rajhradice
(číslo a název obce)
| jedn. | 2017 | 2020 | 2025 | 2030 | 2035 | 2040 | 2045 | 2050
Počet trvale bydl.obyvatel | os. | 1413 | 1403 | 1402 | 1396 | 1386 | 1374 | 1361 | 1348
Počet osob s ČOP | os. | 0 | 0 | 0 | 0 | 0 | 0 | 0 | 0
ODKANALIZOVÁNÍ OBCE
Rozsah odkanalizování | - | 2017: celá obec
Typ kanalizace | - | 2017: podtlaková kanalizace
Počet obyv.napoj.na kanal.
- trvale bydlící | os. | 1189 | 1216 | 1274 | 1327 | 1317 | 1306 | 1293 | 1281
- počet osob s ČOP | os. | 0 | 0 | 0 | 0 | 0 | 0 | 0 | 0
Počet obyv.nenapoj.na kanal.
- trvale bydlící | os. | 224 | 187 | 128 | 69 | 69 | 68 | 68 | 67
- počet osob s ČOP | os. | 0 | 0 | 0 | 0 | 0 | 0 | 0 | 0
LIKVIDACE ODPADNÍCH VOD
Počet obyv.napoj.na ČOV
- trvale bydlící | os. | 1189 | 1216 | 1274 | 1327 | 1317 | 1306 | 1293 | 1281
- počet osob s ČOP | os. | 0 | 0 | 0 | 0 | 0 | 0 | 0 | 0
Počet obyv.napoj.na septiky
- trvale bydlící | os. | 0 | 0 | 0 | 0 | 0 | 0 | 0 | 0
- počet osob s ČOP | os. | 0 | 0 | 0 | 0 | 0 | 0 | 0 | 0
Počet obyv.s odvoz OV
- trvale bydlící | os. | 224 | 187 | 128 | 69 | 69 | 68 | 68 | 67
- počet osob s ČOP | os. | 0 | 0 | 0 | 0 | 0 | 0 | 0 | 0
Průmysl,zemědelství,vybavenost | - | 2017: zemědělství, vybavenost
Způsob likvidace | - | obecní ČOV | obecní ČOV | obecní ČOV | obecní ČOV | obecní ČOV | obecní ČOV | obecní ČOV | obecní ČOV
Množství odp.vod | m3/d | 28.26 | 28.06 | 28.04 | 27.92 | 27.72 | 27.48 | 27.22 | 26.96
BSK5 | kg/d | 19.782 | 19.642 | 19.628 | 19.544 | 19.404 | 19.236 | 19.054 | 18.872
NL | kg/d | 18.1335 | 18.0052 | 17.9923 | 17.9153 | 17.787 | 17.633 | 17.4662 | 17.2993
CHSK | kg/d | 39.564 | 39.284 | 39.256 | 39.088 | 38.808 | 38.472 | 38.108 | 37.744
N-celk | kg/d | 3.6267 | 3.601 | 3.5985 | 3.5831 | 3.5574 | 3.5266 | 3.4932 | 3.4599
N-NH4 | kg/d | 1.7144 | 1.7023 | 1.7011 | 1.6938 | 1.6817 | 1.6671 | 1.6513 | 1.6356
N-NO3 | kg/d | 0.3297 | 0.32737 | 0.32713 | 0.32573 | 0.3234 | 0.3206 | 0.31757 | 0.31453
P-celk | kg/d | 0.82425 | 0.81842 | 0.81783 | 0.81433 | 0.8085 | 0.8015 | 0.79392 | 0.78633
Počet ČOV | ks | 0 | 0 | 0 | 0 | 0 | 0 | 0 | 0
Kapacita ČOV | m3/d | 0 | 0 | 0 | 0 | 0 | 0 | 0 | 0
Počet čerpacích stanic | ks | 0 | 0 | 0 | 0 | 0 | 0 | 0 | 0
Délka kanal.sítě | km | 9 | 9 | 9 | 9 | 9 | 9 | 9 | 9
Počet kanal.přípojek | ks | 419 | 419 | 419 | 419 | 419 | 419 | 419 | 419
Jímky a septiky | ks | 0 | 0 | 0 | 0 | 0 | 0 | 0 | 0
Mikročistírny | ks | 0 | 0 | 0 | 0 | 0 | 0 | 0 | 0
Vysvětlivka : Počet osob s ČOP = Počet osob s časově omezeným pobytem
|  | 127.581 | 128.2261 | 128.3873 | 128.5486 | 128.7099 | 128.8711 | 129.0324 | 129.1937

## tab.X
Kraj : Jihomoravský | [5 empty] | Provozní skupina: CZ0643.6221.0665.01 - Rajhradice
Tab. X - KANALIZACE - BILANCE ODPADNÍCH VOD A ZNEČIŠTĚNÍ
CZ0643.6221.0665.01 - Rajhradice
(číslo a název obce)
| jedn. | 2017 | 2020 | 2025 | 2030 | 2035 | 2040 | 2045 | 2050
CELKOVÁ PRODUKCE
odpadních vod | m3/d | 165.08 | 164.62 | 165.68 | 166.14 | 164.94 | 163.52 | 161.96 | 160.42
BSK5 | kg/d | 95.602 | 96.342 | 98.628 | 100.544 | 99.804 | 98.956 | 97.994 | 97.072
NL | kg/d | 87.6352 | 88.3135 | 90.409 | 92.1653 | 91.487 | 90.7097 | 89.8278 | 88.9827
CHSK | kg/d | 178.5673 | 179.9007 | 184.0893 | 187.588 | 186.208 | 184.6253 | 182.8313 | 181.1107
Počet EO | os. | 1593.3667 | 1605.7 | 1643.8 | 1675.7333 | 1663.4 | 1649.2667 | 1633.2333 | 1617.8667
odp.vod likv. na ČOV | m3/d | 147.16 | 149.66 | 155.44 | 160.62 | 159.42 | 158.08 | 156.52 | 155.06
odp.vod likv. v septicích | m3/d | 0 | 0 | 0 | 0 | 0 | 0 | 0 | 0
odp.vod likv. jiným způsobem | m3/d | 17.92 | 14.96 | 10.24 | 5.52 | 5.52 | 5.44 | 5.44 | 5.36
PŘÍSUN ODP. VOD Z JINÝCH LOKALIT
množství odpadních vod | m3/d | 0 | 0 | 0 | 0 | 0 | 0 | 0 | 0
BSK5 | kg/d | 0 | 0 | 0 | 0 | 0 | 0 | 0 | 0
NL | kg/d | 0 | 0 | 0 | 0 | 0 | 0 | 0 | 0
CHSK | kg/d | 0 | 0 | 0 | 0 | 0 | 0 | 0 | 0
ODVEDENÍ ODP. VOD NA JINÉ LOKALITY
množství odpadních vod | m3/d | 147.16 | 149.66 | 155.44 | 160.62 | 159.42 | 158.08 | 156.52 | 155.06
BSK5 | kg/d | 91.122 | 92.602 | 96.068 | 99.164 | 98.424 | 97.596 | 96.634 | 95.732
NL | kg/d | 83.5285 | 84.8852 | 88.0623 | 90.9003 | 90.222 | 89.463 | 88.5812 | 87.7543
CHSK | kg/d | 170.354 | 173.044 | 179.396 | 185.058 | 183.678 | 182.132 | 180.338 | 178.654
PŘÍTOK NA ČOV
množství odpadních vod | m3/d
BSK5 | kg/d
NL | kg/d
CHSK | kg/d
Počet EO | os
Typ ČOV | -
Dočištění - snížení BSK5 | -
Denitrifikace | -
Odstraňování fosforu | -
množství odpadních vod | m3/d
ODSTRANĚNÉ ZNEČIŠTĚNÍ
BSK5 | kg/d | 88.4731 | 89.9081 | 93.2701 | 96.2728 | 95.5544 | 94.7506 | 93.8166 | 92.9409
NL | kg/d | 80.5853 | 81.892 | 84.9535 | 87.6879 | 87.0336 | 86.3014 | 85.4508 | 84.6531
CHSK | kg/d | 160.0528 | 162.5678 | 168.5152 | 173.8146 | 172.5186 | 171.0664 | 169.3816 | 167.7998
ZBYTKOVÉ ZNEČIŠTĚNÍ
BSK5 | kg/d | 2.6489 | 2.6939 | 2.7979 | 2.8912 | 2.8696 | 2.8454 | 2.8174 | 2.7911
NL | kg/d | 2.9432 | 2.9932 | 3.1088 | 3.2124 | 3.1884 | 3.1616 | 3.1304 | 3.1012
CHSK | kg/d | 10.3012 | 10.4762 | 10.8808 | 11.2434 | 11.1594 | 11.0656 | 10.9564 | 10.8542
Produkce kalů | m3/r | 1076.423 | 1093.8821 | 1134.786 | 1171.3196 | 1162.579 | 1152.7985 | 1141.4358 | 1130.7812
Způsob likvidace kalů | -
Množství kalu po odvodnění | m3/r | 258.3415 | 262.5317 | 272.3486 | 281.1167 | 279.019 | 276.6716 | 273.9446 | 271.3875
Typ čistírny odpadních vod: |  | 2030: Způsoby likvidace kalů:
0 - neurčeno |  | 2017: 10 - aktivační s nitrifikací; 2030: 0 - neurčeno
1 - septik |  | 2017: 11 - aktivační s denitrif. a nitrif.; 2030: 1 - přímá aplikace na zemědělské a lesní půdě
2 - septik s dočištěním |  | 2017: 12 - čist. s biologickými filtry; 2030: 2 - kompostování
3 - domovní mikročistírna - disky |  | 2017: 13 - aktivační čistírna a rybník; 2030: 3 - skládkování
4 - domovní mikročistírna - filtry |  | 2017: 14 - aktiv. č. s nitrif. a rybník; 2030: 4 - spalování
5 - kořenová čistírna |  | 2017: 15 - aktiv. č. s nitr. a mikrosíty; 2030: 5 - rekultivace
6 - stabilizační nádrž |  | 2017: 16 - aktivač. č. a rycholfiltrace; 2030: 6 - převoz do jiné ČOV ke zpracování
7 - čistírna s biokontaktory |  | 2017: 17 - č. s nitrif. a srážením P; 2030: 101 - přímá aplikace na zemědělské a lesní půdě + kompostování
8 - malá aktiv. čistírna s nitrifikací |  | 2017: 18 - č. s denitrif. + nitr. + sráž. P; 2030: 102 - přímá aplikace na zemědělské a lesní půdě + skládkování
9 - aktivační čistírna |  | 2017: 19 - č. s denit., nitr., sráž. P, filtr.; 2030: 103 - kompostování + spalování
104 - skládkování + převoz do jiné ČOV
105 - přímá aplikace na zem. a les. půdě + kompostování + převoz do jiné ČOV
106 - kompostování + skládkování + rekultivace

## tab.XII
Plán rozvoje pro kraj : Jihomoravský |  |  |  | Provozní skupina : |  | CZ0643.6221.0665.01-Rajhradice
Tab. XII - TECHNICKÉ A FINANČNÍ ÚDAJE KANALIZACÍ
CZ0643.6221.0665.01-Rajhradice
(číslo a název obce)
ID | K | H l a v n í o b j e k t y |  |  |  | stávající objekty |  |  | rekonstrukce |  | nové stavby
|  | 1 čistírny odpadních vod |  |  |  | DHM | rok uved. | posl. rekon. | DHM | rok zaháj. | DHM | rok zaháj.
|  | název | typ ČOV |  | kap. m3/d | mil. Kč | do provozu | /rok zrušení | mil.Kč | /ukončení | mil. Kč | /ukončení
2 biologický rybník
|  |  | plocha (ha) |  | kap. EO
3 kanalizační síť
|  |  |  | DN(mm) | délka(km)
K.S |  | KS Rajhradice |  | < 100 | 9 |  | 2004 | 2006
4 výtlačné řady
|  |  |  | DN(mm) | délka(km)
5 čerpací stanice
|  |  |  | Qkap(l/s) | h(m)
6 kanalizační přípojky
|  |  |  | počet | délka(km)
S.S |  | přípojky Rajhradice |  | 419 | 3.352 |  | 2004 | 2006
7 jímky
|  |  | typ |  | počet ks
|  | SOUČET |  |  |  | 0 |  |  | 0 |  | 0