## tab.VI
Plán rozvoje pro kraj : Jihomoravský
Tab. VI - KANALIZACE - ZÁKLADNÍ ÚDAJE
CZ0643.6221.0666.01 - Sobotovice
(provozní skupina)
| jednotky | 2017 | 2020 | 2025 | 2030 | 2035 | 2040 | 2045 | 2050
Celkový počet obyvatel | os. | 584 | 580 | 580 | 577 | 573 | 568 | 563 | 558
Odkanalizování
Počet obyv. napoj na kanalizaci | os. | 510 | 514 | 526 | 534 | 531 | 526 | 521 | 516
Počet obyv. napoj na kanalizaci | % | 87.3288 | 88.6207 | 90.6897 | 92.5477 | 92.6702 | 92.6056 | 92.54 | 92.4731
Přírůstek | os |  | 4 | 12 | 8 | -3 | -5 | -5 | -5
Čištění odpadních vod
Počet obyv. napoj ČOV | os. | 510 | 514 | 526 | 534 | 531 | 526 | 521 | 516
Počet obyv. napoj ČOV | % | 87.3288 | 88.6207 | 90.6897 | 92.5477 | 92.6702 | 92.6056 | 92.54 | 92.4731
Počet obyv. se svozem na ČOV | os. | 74 | 66 | 54 | 43 | 42 | 42 | 42 | 42
Počet obyv. se svozem na ČOV | % | 12.6712 | 11.3793 | 9.3103 | 7.4523 | 7.3298 | 7.3944 | 7.46 | 7.5269
Celková produkce odp. vod | mil. m3/rok | 0.024711 | 0.024594 | 0.024681 | 0.02463 | 0.024462 | 0.024243 | 0.024024 | 0.023805
Odpad. vody čištěné na ČOV | mil. m3/rok | 0.022878 | 0.022995 | 0.023433 | 0.023703 | 0.023564 | 0.023345 | 0.023126 | 0.022907
Odpad. vody čištěné na ČOV | % | 92.5849 | 93.4996 | 94.9423 | 96.2359 | 96.3295 | 96.2963 | 96.2625 | 96.2282
Přírustek odp. vody čištěné na ČOV | mil. m3/rok |  | 0.0001168 | 0.000438 | 0.0002701 | -0.0001387 | -0.000219 | -0.000219 | -0.000219
Přírustek odp. vody čištěné na ČOV | % | 100 | 0.50794 | 1.8692 | 1.1395 | -0.5886 | -0.93809 | -0.94697 | -0.95602
Odpad. vody čištěné v septicích | mil. m3/rok | 0 | 0 | 0 | 0 | 0 | 0 | 0 | 0
Odpad. vody čištěné v septicích | % | 0 | 0 | 0 | 0 | 0 | 0 | 0 | 0
Odpad. vody nečištěné | tis. m3/rok | 1.8323 | 1.5987 | 1.2483 | 0.9271 | 0.8979 | 0.8979 | 0.8979 | 0.8979
Odpad. vody nečištěné | % | 7.4151 | 6.5004 | 5.0577 | 3.7641 | 3.6705 | 3.7037 | 3.7375 | 3.7718
Počet ČOV | ks | 0 | 0 | 0 | 0 | 0 | 0 | 0 | 0
Celková kapacita ČOV | m3/d | 0 | 0 | 0 | 0 | 0 | 0 | 0 | 0
Přírůstek | m3/d |  | 0 | 0 | 0 | 0 | 0 | 0 | 0
Přebytek kapacity | m3/d
Nedostatek kapacity | m3/d | 0 | 0 | 0 | 0 | 0 | 0 | 0 | 0
Celková délka nové kanalizace | km | 0 | 0 | 0.21 | 0.21 | 0.21 | 0.21 | 0.21 | 0.21
Přírůstek | km |  | 0 | 0.21 | 0 | 0 | 0 | 0 | 0
Přírůstek | % |  | 0 | 3.6458 | 0 | 0 | 0 | 0 | 0
Celková délka rek. kanalizace | km | 0 | 0 | 0 | 0 | 0 | 0 | 0 | 0
Přírůstek | km |  | 0 | 0 | 0 | 0 | 0 | 0 | 0
Přírůstek | % |  | 0 | 0 | 0 | 0 | 0 | 0 | 0
Produkce zněčištění
BSK5 | t/rok | 14.6661 | 14.6748 | 14.85 | 14.9296 | 14.8362 | 14.7011 | 14.5661 | 14.431
NL | t/rok | 13.4439 | 13.4519 | 13.6125 | 13.6855 | 13.5998 | 13.476 | 13.3522 | 13.2284
CHSK | t/rok | 27.3852 | 27.3978 | 27.719 | 27.8623 | 27.6876 | 27.4358 | 27.1839 | 26.9321
Odstranění znečištění
BSK5 | t/rok | 13.7414 | 13.8065 | 14.0614 | 14.2164 | 14.1328 | 14.0017 | 13.8706 | 13.7394
NL | t/rok | 12.5162 | 12.5755 | 12.8076 | 12.9488 | 12.8726 | 12.7531 | 12.6337 | 12.5143
CHSK | t/rok | 24.8435 | 24.955 | 25.4062 | 25.6778 | 25.5262 | 25.2897 | 25.0532 | 24.8166
Celkové investiční náklady ročně | mil. Kč | 0 | 0 | 1.2341 | 0 | 0 | 0 | 0 | 0
Celkové investiční náklady součtově | mil. Kč | 0 | 0 | 1.2341 | 1.2341 | 1.2341 | 1.2341 | 1.2341 | 1.2341

## tab.IX
Kraj : Jihomoravský |  |  |  |  | Provozní skupina : |  | CZ0643.6221.0666.01 - Sobotovice
Tab. IX - KANALIZACE - REKAPITULACE VSTUPNÍCH ÚDAJŮ
CZ0643.6221.0666.01 - Sobotovice
(číslo a název obce)
| jedn. | 2017 | 2020 | 2025 | 2030 | 2035 | 2040 | 2045 | 2050
Počet trvale bydl.obyvatel | os. | 569 | 565 | 565 | 562 | 558 | 553 | 548 | 543
Počet osob s ČOP | os. | 15 | 15 | 15 | 15 | 15 | 15 | 15 | 15
ODKANALIZOVÁNÍ OBCE
Rozsah odkanalizování | - | 2017: celá obec
Typ kanalizace | - | 2017: splašková kanalizace
Počet obyv.napoj.na kanal.
- trvale bydlící | os. | 510 | 514 | 526 | 534 | 531 | 526 | 521 | 516
- počet osob s ČOP | os. | 0 | 0 | 0 | 0 | 0 | 0 | 0 | 0
Počet obyv.nenapoj.na kanal.
- trvale bydlící | os. | 59 | 51 | 39 | 28 | 27 | 27 | 27 | 27
- počet osob s ČOP | os. | 15 | 15 | 15 | 15 | 15 | 15 | 15 | 15
LIKVIDACE ODPADNÍCH VOD
Počet obyv.napoj.na ČOV
- trvale bydlící | os. | 510 | 514 | 526 | 534 | 531 | 526 | 521 | 516
- počet osob s ČOP | os. | 0 | 0 | 0 | 0 | 0 | 0 | 0 | 0
Počet obyv.napoj.na septiky
- trvale bydlící | os. | 0 | 0 | 0 | 0 | 0 | 0 | 0 | 0
- počet osob s ČOP | os. | 0 | 0 | 0 | 0 | 0 | 0 | 0 | 0
Počet obyv.s odvoz OV
- trvale bydlící | os. | 59 | 51 | 39 | 28 | 27 | 27 | 27 | 27
- počet osob s ČOP | os. | 15 | 15 | 15 | 15 | 15 | 15 | 15 | 15
Průmysl,zemědelství,vybavenost | - | 2017: zemědělství, vybavenost
Způsob likvidace | - | obecní ČOV | obecní ČOV | obecní ČOV | obecní ČOV | obecní ČOV | obecní ČOV | obecní ČOV | obecní ČOV
Množství odp.vod | m3/d | 11.68 | 11.6 | 11.6 | 11.54 | 11.46 | 11.36 | 11.26 | 11.16
BSK5 | kg/d | 8.176 | 8.12 | 8.12 | 8.078 | 8.022 | 7.952 | 7.882 | 7.812
NL | kg/d | 7.4947 | 7.4433 | 7.4433 | 7.4048 | 7.3535 | 7.2893 | 7.2252 | 7.161
CHSK | kg/d | 16.352 | 16.24 | 16.24 | 16.156 | 16.044 | 15.904 | 15.764 | 15.624
N-celk | kg/d | 1.4989 | 1.4887 | 1.4887 | 1.481 | 1.4707 | 1.4579 | 1.445 | 1.4322
N-NH4 | kg/d | 0.70859 | 0.70373 | 0.70373 | 0.70009 | 0.69524 | 0.68917 | 0.68311 | 0.67704
N-NO3 | kg/d | 0.13627 | 0.13533 | 0.13533 | 0.13463 | 0.1337 | 0.13253 | 0.13137 | 0.1302
P-celk | kg/d | 0.34067 | 0.33833 | 0.33833 | 0.33658 | 0.33425 | 0.33133 | 0.32842 | 0.3255
Počet ČOV | ks | 0 | 0 | 0 | 0 | 0 | 0 | 0 | 0
Kapacita ČOV | m3/d | 0 | 0 | 0 | 0 | 0 | 0 | 0 | 0
Počet čerpacích stanic | ks | 2 | 2 | 3 | 3 | 3 | 3 | 3 | 3
Délka kanal.sítě | km | 5.55 | 5.55 | 5.76 | 5.76 | 5.76 | 5.76 | 5.76 | 5.76
Počet kanal.přípojek | ks | 196 | 196 | 206 | 206 | 206 | 206 | 206 | 206
Jímky a septiky | ks | 0 | 0 | 0 | 0 | 0 | 0 | 0 | 0
Mikročistírny | ks | 0 | 0 | 0 | 0 | 0 | 0 | 0 | 0
Vysvětlivka : Počet osob s ČOP = Počet osob s časově omezeným pobytem
|  | 127.581 | 128.2261 | 128.3873 | 128.5486 | 128.7099 | 128.8711 | 129.0324 | 129.1937

## tab.X
Kraj : Jihomoravský | [5 empty] | Provozní skupina: CZ0643.6221.0666.01 - Sobotovice
Tab. X - KANALIZACE - BILANCE ODPADNÍCH VOD A ZNEČIŠTĚNÍ
CZ0643.6221.0666.01 - Sobotovice
(číslo a název obce)
| jedn. | 2017 | 2020 | 2025 | 2030 | 2035 | 2040 | 2045 | 2050
CELKOVÁ PRODUKCE
odpadních vod | m3/d | 67.7 | 67.38 | 67.62 | 67.48 | 67.02 | 66.42 | 65.82 | 65.22
BSK5 | kg/d | 40.181 | 40.205 | 40.685 | 40.903 | 40.647 | 40.277 | 39.907 | 39.537
NL | kg/d | 36.8326 | 36.8546 | 37.2946 | 37.4944 | 37.2598 | 36.9206 | 36.5814 | 36.2423
CHSK | kg/d | 75.0278 | 75.0625 | 75.9425 | 76.3352 | 75.8565 | 75.1665 | 74.4765 | 73.7865
Počet EO | os. | 669.6833 | 670.0833 | 678.0833 | 681.7167 | 677.45 | 671.2833 | 665.1167 | 658.95
odp.vod likv. na ČOV | m3/d | 62.68 | 63 | 64.2 | 64.94 | 64.56 | 63.96 | 63.36 | 62.76
odp.vod likv. v septicích | m3/d | 0 | 0 | 0 | 0 | 0 | 0 | 0 | 0
odp.vod likv. jiným způsobem | m3/d | 5.02 | 4.38 | 3.42 | 2.54 | 2.46 | 2.46 | 2.46 | 2.46
PŘÍSUN ODP. VOD Z JINÝCH LOKALIT
množství odpadních vod | m3/d | 0 | 0 | 0 | 0 | 0 | 0 | 0 | 0
BSK5 | kg/d | 0 | 0 | 0 | 0 | 0 | 0 | 0 | 0
NL | kg/d | 0 | 0 | 0 | 0 | 0 | 0 | 0 | 0
CHSK | kg/d | 0 | 0 | 0 | 0 | 0 | 0 | 0 | 0
ODVEDENÍ ODP. VOD NA JINÉ LOKALITY
množství odpadních vod | m3/d | 62.68 | 63 | 64.2 | 64.94 | 64.56 | 63.96 | 63.36 | 62.76
BSK5 | kg/d | 38.776 | 38.96 | 39.68 | 40.118 | 39.882 | 39.512 | 39.142 | 38.772
NL | kg/d | 35.5447 | 35.7133 | 36.3733 | 36.7748 | 36.5585 | 36.2193 | 35.8802 | 35.541
CHSK | kg/d | 72.452 | 72.78 | 74.1 | 74.896 | 74.454 | 73.764 | 73.074 | 72.384
PŘÍTOK NA ČOV
množství odpadních vod | m3/d
BSK5 | kg/d
NL | kg/d
CHSK | kg/d
Počet EO | os
Typ ČOV | -
Dočištění - snížení BSK5 | -
Denitrifikace | -
Odstraňování fosforu | -
množství odpadních vod | m3/d
ODSTRANĚNÉ ZNEČIŠTĚNÍ
BSK5 | kg/d | 37.6478 | 37.826 | 38.5244 | 38.9491 | 38.7199 | 38.3607 | 38.0015 | 37.6423
NL | kg/d | 34.2911 | 34.4533 | 35.0893 | 35.476 | 35.2673 | 34.9401 | 34.613 | 34.2858
CHSK | kg/d | 68.0644 | 68.37 | 69.606 | 70.3502 | 69.9348 | 69.2868 | 68.6388 | 67.9908
ZBYTKOVÉ ZNEČIŠTĚNÍ
BSK5 | kg/d | 1.1282 | 1.134 | 1.1556 | 1.1689 | 1.1621 | 1.1513 | 1.1405 | 1.1297
NL | kg/d | 1.2536 | 1.26 | 1.284 | 1.2988 | 1.2912 | 1.2792 | 1.2672 | 1.2552
CHSK | kg/d | 4.3876 | 4.41 | 4.494 | 4.5458 | 4.5192 | 4.4772 | 4.4352 | 4.3932
Produkce kalů | m3/r | 458.0477 | 460.2163 | 468.7135 | 473.8805 | 471.0924 | 466.7221 | 462.3518 | 457.9816
Způsob likvidace kalů | -
Množství kalu po odvodnění | m3/r | 109.9315 | 110.4519 | 112.4912 | 113.7313 | 113.0622 | 112.0133 | 110.9644 | 109.9156
Typ čistírny odpadních vod: |  | 2030: Způsoby likvidace kalů:
0 - neurčeno |  | 2017: 10 - aktivační s nitrifikací; 2030: 0 - neurčeno
1 - septik |  | 2017: 11 - aktivační s denitrif. a nitrif.; 2030: 1 - přímá aplikace na zemědělské a lesní půdě
2 - septik s dočištěním |  | 2017: 12 - čist. s biologickými filtry; 2030: 2 - kompostování
3 - domovní mikročistírna - disky |  | 2017: 13 - aktivační čistírna a rybník; 2030: 3 - skládkování
4 - domovní mikročistírna - filtry |  | 2017: 14 - aktiv. č. s nitrif. a rybník; 2030: 4 - spalování
5 - kořenová čistírna |  | 2017: 15 - aktiv. č. s nitr. a mikrosíty; 2030: 5 - rekultivace
6 - stabilizační nádrž |  | 2017: 16 - aktivač. č. a rycholfiltrace; 2030: 6 - převoz do jiné ČOV ke zpracování
7 - čistírna s biokontaktory |  | 2017: 17 - č. s nitrif. a srážením P; 2030: 101 - přímá aplikace na zemědělské a lesní půdě + kompostování
8 - malá aktiv. čistírna s nitrifikací |  | 2017: 18 - č. s denitrif. + nitr. + sráž. P; 2030: 102 - přímá aplikace na zemědělské a lesní půdě + skládkování
9 - aktivační čistírna |  | 2017: 19 - č. s denit., nitr., sráž. P, filtr.; 2030: 103 - kompostování + spalování
104 - skládkování + převoz do jiné ČOV
105 - přímá aplikace na zem. a les. půdě + kompostování + převoz do jiné ČOV
106 - kompostování + skládkování + rekultivace

## tab.XII
Plán rozvoje pro kraj : Jihomoravský |  |  |  | Provozní skupina : |  | CZ0643.6221.0666.01-Sobotovice
Tab. XII - TECHNICKÉ A FINANČNÍ ÚDAJE KANALIZACÍ
CZ0643.6221.0666.01-Sobotovice
(číslo a název obce)
ID | K | H l a v n í o b j e k t y |  |  |  | stávající objekty |  |  | rekonstrukce |  | nové stavby
|  | 1 čistírny odpadních vod |  |  |  | DHM | rok uved. | posl. rekon. | DHM | rok zaháj. | DHM | rok zaháj.
|  | název | typ ČOV |  | kap. m3/d | mil. Kč | do provozu | /rok zrušení | mil.Kč | /ukončení | mil. Kč | /ukončení
2 biologický rybník
|  |  | plocha (ha) |  | kap. EO
3 kanalizační síť
|  |  |  | DN(mm) | délka(km)
K.S |  | KS Sobotovice |  | < 100 | 4.827 |  | 2007 | 2010
K.N |  | Dostavba KS Sobotovice |  | < 100 | 0.09 | [5 empty] | 0.43988 | 2021/2025
4 výtlačné řady
|  |  |  | DN(mm) | délka(km)
V.S |  | Sobotovice z ČS centrální |  | < 100 | 0.40944 |  | 2007 | 2010
V.S |  | Sobotovice z ČS01 |  | < 100 | 0.31358 |  | 2007 | 2010
V.N |  | Sobotovice z ČS02 |  | < 100 | 0.12 | [5 empty] | 0.31824 | 2021/2025
5 čerpací stanice
|  |  |  | Qkap(l/s) | h(m)
S.S |  | Sobotovice ČS centrální |  | 0 | 0 |  | 2007 | 2010
S.S |  | Sobotovice ČS01 |  | 0 | 0 |  | 2007 | 2010
S.N |  | Sobotovice ČS02 |  | 1.5 | 10 | [5 empty] | 0.19922 | 2021/2025
6 kanalizační přípojky
|  |  |  | počet | délka(km)
S.S |  | přípojky Sobotovice |  | 196 | 1.568 |  | 2007 | 2010
S.N |  | přípojky Sobotovice |  | 10 | 0.08 | [5 empty] | 0.27676 | 2021/2025
7 jímky
|  |  | typ |  | počet ks
|  | SOUČET |  |  |  | 0 |  |  | 0 |  | 1.2341