## tab.VI
Plán rozvoje pro kraj : Jihomoravský
Tab. VI - KANALIZACE - ZÁKLADNÍ ÚDAJE
CZ0643.6221.0668.01 - Těšany
(provozní skupina)
| jednotky | 2017 | 2020 | 2025 | 2030 | 2035 | 2040 | 2045 | 2050
Celkový počet obyvatel | os. | 1277 | 1269 | 1267 | 1262 | 1253 | 1242 | 1231 | 1220
Odkanalizování
Počet obyv. napoj na kanalizaci | os. | 913 | 975 | 1085 | 1191 | 1183 | 1172 | 1162 | 1151
Počet obyv. napoj na kanalizaci | % | 71.4957 | 76.8322 | 85.6354 | 94.374 | 94.4134 | 94.3639 | 94.3948 | 94.3443
Přírůstek | os |  | 62 | 110 | 106 | -8 | -11 | -10 | -11
Čištění odpadních vod
Počet obyv. napoj ČOV | os. | 913 | 975 | 1085 | 1191 | 1183 | 1172 | 1162 | 1151
Počet obyv. napoj ČOV | % | 71.4957 | 76.8322 | 85.6354 | 94.374 | 94.4134 | 94.3639 | 94.3948 | 94.3443
Počet obyv. se svozem na ČOV | os. | 364 | 294 | 182 | 71 | 70 | 70 | 69 | 69
Počet obyv. se svozem na ČOV | % | 28.5043 | 23.1678 | 14.3646 | 5.626 | 5.5866 | 5.6361 | 5.6052 | 5.6557
Celková produkce odp. vod | mil. m3/rok | 0.054726 | 0.054897 | 0.055661 | 0.05628 | 0.055879 | 0.055379 | 0.054886 | 0.054386
Odpad. vody čištěné na ČOV | mil. m3/rok | 0.043843 | 0.046151 | 0.050334 | 0.054342 | 0.053971 | 0.053471 | 0.053009 | 0.052509
Odpad. vody čištěné na ČOV | % | 80.1136 | 84.068 | 90.4294 | 96.5556 | 96.5855 | 96.5547 | 96.5794 | 96.5479
Přírustek odp. vody čištěné na ČOV | mil. m3/rok |  | 0.0023075 | 0.0041829 | 0.0040084 | -0.00037098 | -0.00050005 | -0.00046189 | -0.00050005
Přírustek odp. vody čištěné na ČOV | % | 100 | 4.9999 | 8.3105 | 7.3763 | -0.68736 | -0.93519 | -0.87135 | -0.95232
Odpad. vody čištěné v septicích | mil. m3/rok | 0 | 0 | 0 | 0 | 0 | 0 | 0 | 0
Odpad. vody čištěné v septicích | % | 0 | 0 | 0 | 0 | 0 | 0 | 0 | 0
Odpad. vody nečištěné | tis. m3/rok | 10.8831 | 8.7462 | 5.3271 | 1.9385 | 1.908 | 1.908 | 1.8774 | 1.8774
Odpad. vody nečištěné | % | 19.8864 | 15.932 | 9.5706 | 3.4444 | 3.4145 | 3.4453 | 3.4206 | 3.4521
Počet ČOV | ks | bar: 2017 to 2050
Celková kapacita ČOV | m3/d | 242 | 242 | 254.4 | 254.4 | 254.4 | 254.4 | 254.4 | 254.4
Přírůstek | m3/d |  | 0 | 12.4 | 0 | 0 | 0 | 0 | 0
Přebytek kapacity | m3/d | 242 | 242 | 254.4 | 254.4 | 254.4 | 254.4 | 254.4 | 254.4
Nedostatek kapacity | m3/d
Celková délka nové kanalizace | km | 0 | 0 | 0 | 0 | 0 | 0 | 0 | 0
Přírůstek | km |  | 0 | 0 | 0 | 0 | 0 | 0 | 0
Přírůstek | % |  | 0 | 0 | 0 | 0 | 0 | 0 | 0
Celková délka rek. kanalizace | km | 0 | 0 | 0 | 0 | 0 | 0 | 0 | 0
Přírůstek | km |  | 0 | 0 | 0 | 0 | 0 | 0 | 0
Přírůstek | % |  | 0 | 0 | 0 | 0 | 0 | 0 | 0
Produkce zněčištění
BSK5 | t/rok | 28.8854 | 29.6913 | 31.2725 | 32.758 | 32.5295 | 32.2324 | 31.9499 | 31.6528
NL | t/rok | 26.4783 | 27.217 | 28.6664 | 30.0282 | 29.8187 | 29.5464 | 29.2874 | 29.0151
CHSK | t/rok | 54.0441 | 55.5148 | 58.4119 | 61.1312 | 60.7046 | 60.1505 | 59.6232 | 59.0692
Odstranění znečištění
BSK5 | t/rok | 25.2819 | 26.548 | 28.8548 | 31.0624 | 30.8494 | 30.5633 | 30.2983 | 30.0122
NL | t/rok | 22.9631 | 24.1126 | 26.2069 | 28.2113 | 28.0178 | 27.7579 | 27.5172 | 27.2573
CHSK | t/rok | 45.9178 | 48.1523 | 52.2346 | 56.1388 | 55.7534 | 55.2368 | 54.7576 | 54.241
Celkové investiční náklady ročně | mil. Kč | 0 | 0 | 11.483 | 0 | 0 | 0 | 0 | 0
Celkové investiční náklady součtově | mil. Kč | 0 | 0 | 11.483 | 11.483 | 11.483 | 11.483 | 11.483 | 11.483

## tab.IX
Kraj : Jihomoravský |  |  |  |  | Provozní skupina : |  | CZ0643.6221.0668.01 - Těšany
Tab. IX - KANALIZACE - REKAPITULACE VSTUPNÍCH ÚDAJŮ
CZ0643.6221.0668.01 - Těšany
(číslo a název obce)
| jedn. | 2017 | 2020 | 2025 | 2030 | 2035 | 2040 | 2045 | 2050
Počet trvale bydl.obyvatel | os. | 1242 | 1234 | 1232 | 1227 | 1218 | 1207 | 1196 | 1185
Počet osob s ČOP | os. | 35 | 35 | 35 | 35 | 35 | 35 | 35 | 35
ODKANALIZOVÁNÍ OBCE
Rozsah odkanalizování | - | 2017: celá obec
Typ kanalizace | - | 2017: jednotná kanalizace
Počet obyv.napoj.na kanal.
- trvale bydlící | os. | 888 | 950 | 1060 | 1166 | 1158 | 1147 | 1137 | 1126
- počet osob s ČOP | os. | 25 | 25 | 25 | 25 | 25 | 25 | 25 | 25
Počet obyv.nenapoj.na kanal.
- trvale bydlící | os. | 354 | 284 | 172 | 61 | 60 | 60 | 59 | 59
- počet osob s ČOP | os. | 10 | 10 | 10 | 10 | 10 | 10 | 10 | 10
LIKVIDACE ODPADNÍCH VOD
Počet obyv.napoj.na ČOV
- trvale bydlící | os. | 888 | 950 | 1060 | 1166 | 1158 | 1147 | 1137 | 1126
- počet osob s ČOP | os. | 25 | 25 | 25 | 25 | 25 | 25 | 25 | 25
Počet obyv.napoj.na septiky
- trvale bydlící | os. | 0 | 0 | 0 | 0 | 0 | 0 | 0 | 0
- počet osob s ČOP | os. | 0 | 0 | 0 | 0 | 0 | 0 | 0 | 0
Počet obyv.s odvoz OV
- trvale bydlící | os. | 354 | 284 | 172 | 61 | 60 | 60 | 59 | 59
- počet osob s ČOP | os. | 10 | 10 | 10 | 10 | 10 | 10 | 10 | 10
Průmysl,zemědelství,vybavenost | - | 2017: zemědělství, vybavenost
Způsob likvidace | - | obecní ČOV | obecní ČOV | obecní ČOV | obecní ČOV | obecní ČOV | obecní ČOV | obecní ČOV | obecní ČOV
Množství odp.vod | m3/d | 25.54 | 25.38 | 25.34 | 25.24 | 25.06 | 24.84 | 24.62 | 24.4
BSK5 | kg/d | 17.878 | 17.766 | 17.738 | 17.668 | 17.542 | 17.388 | 17.234 | 17.08
NL | kg/d | 16.3882 | 16.2855 | 16.2598 | 16.1957 | 16.0802 | 15.939 | 15.7978 | 15.6567
CHSK | kg/d | 35.756 | 35.532 | 35.476 | 35.336 | 35.084 | 34.776 | 34.468 | 34.16
N-celk | kg/d | 3.2776 | 3.2571 | 3.252 | 3.2391 | 3.216 | 3.1878 | 3.1596 | 3.1313
N-NH4 | kg/d | 1.5494 | 1.5397 | 1.5373 | 1.5312 | 1.5203 | 1.507 | 1.4936 | 1.4803
N-NO3 | kg/d | 0.29797 | 0.2961 | 0.29563 | 0.29447 | 0.29237 | 0.2898 | 0.28723 | 0.28467
P-celk | kg/d | 0.74492 | 0.74025 | 0.73908 | 0.73617 | 0.73092 | 0.7245 | 0.71808 | 0.71167
Počet ČOV | ks | bar: 2017 to 2050
Kapacita ČOV | m3/d | 242 | 242 | 254.4 | 254.4 | 254.4 | 254.4 | 254.4 | 254.4
Počet čerpacích stanic | ks | 0 | 0 | 0 | 0 | 0 | 0 | 0 | 0
Délka kanal.sítě | km | 7.284 | 7.284 | 7.284 | 7.284 | 7.284 | 7.284 | 7.284 | 7.284
Počet kanal.přípojek | ks | 371 | 371 | 371 | 371 | 371 | 371 | 371 | 371
Jímky a septiky | ks | 0 | 0 | 0 | 0 | 0 | 0 | 0 | 0
Mikročistírny | ks | 0 | 0 | 0 | 0 | 0 | 0 | 0 | 0
Vysvětlivka : Počet osob s ČOP = Počet osob s časově omezeným pobytem
|  | 127.581 | 128.2261 | 128.3873 | 128.5486 | 128.7099 | 128.8711 | 129.0324 | 129.1937

## tab.X
Kraj : Jihomoravský | [5 empty] | Provozní skupina: CZ0643.6221.0668.01 - Těšany
Tab. X - KANALIZACE - BILANCE ODPADNÍCH VOD A ZNEČIŠTĚNÍ
CZ0643.6221.0668.01 - Těšany
(číslo a název obce)
| jedn. | 2017 | 2020 | 2025 | 2030 | 2035 | 2040 | 2045 | 2050
CELKOVÁ PRODUKCE
odpadních vod | m3/d | 149.9347 | 150.402 | 152.4947 | 154.1929 | 153.0929 | 151.7229 | 150.3738 | 149.0038
BSK5 | kg/d | 79.138 | 81.346 | 85.678 | 89.748 | 89.122 | 88.308 | 87.534 | 86.72
NL | kg/d | 72.5432 | 74.5672 | 78.5382 | 82.269 | 81.6952 | 80.949 | 80.2395 | 79.4933
CHSK | kg/d | 148.066 | 152.0953 | 160.0327 | 167.4827 | 166.314 | 164.796 | 163.3513 | 161.8333
Počet EO | os. | 1318.9667 | 1355.7667 | 1427.9667 | 1495.8 | 1485.3667 | 1471.8 | 1458.9 | 1445.3333
odp.vod likv. na ČOV | m3/d | 120.118 | 126.4399 | 137.9 | 148.882 | 147.8656 | 146.4956 | 145.2301 | 143.8601
odp.vod likv. v septicích | m3/d | 0 | 0 | 0 | 0 | 0 | 0 | 0 | 0
odp.vod likv. jiným způsobem | m3/d | 29.8167 | 23.9621 | 14.5947 | 5.311 | 5.2273 | 5.2273 | 5.1437 | 5.1437
PŘÍSUN ODP. VOD Z JINÝCH LOKALIT
množství odpadních vod | m3/d | 0 | 0 | 0 | 0 | 0 | 0 | 0 | 0
BSK5 | kg/d | 0 | 0 | 0 | 0 | 0 | 0 | 0 | 0
NL | kg/d | 0 | 0 | 0 | 0 | 0 | 0 | 0 | 0
CHSK | kg/d | 0 | 0 | 0 | 0 | 0 | 0 | 0 | 0
ODVEDENÍ ODP. VOD NA JINÉ LOKALITY
množství odpadních vod | m3/d | 0 | 0 | 0 | 0 | 0 | 0 | 0 | 0
BSK5 | kg/d | 0 | 0 | 0 | 0 | 0 | 0 | 0 | 0
NL | kg/d | 0 | 0 | 0 | 0 | 0 | 0 | 0 | 0
CHSK | kg/d | 0 | 0 | 0 | 0 | 0 | 0 | 0 | 0
PŘÍTOK NA ČOV
množství odpadních vod | m3/d | 120.118 | 126.4399 | 137.9 | 148.882 | 147.8656 | 146.4956 | 145.2301 | 143.8601
BSK5 | kg/d | 71.908 | 75.516 | 82.088 | 88.378 | 87.772 | 86.958 | 86.204 | 85.39
NL | kg/d | 65.9157 | 69.223 | 75.2473 | 81.0132 | 80.4577 | 79.7115 | 79.0203 | 78.2742
CHSK | kg/d | 134.811 | 141.407 | 153.451 | 164.971 | 163.839 | 162.321 | 160.913 | 159.395
Počet EO | os | 1198.4667 | 1258.6 | 1368.1333 | 1472.9667 | 1462.8667 | 1449.3 | 1436.7333 | 1423.1667
Typ ČOV | - | 18 | 18 | 18 | 18 | 18 | 18 | 18 | 18
Dočištění - snížení BSK5 | - | bar: 2017 to 2050
Denitrifikace | - | ano | ano | ano | ano | ano | ano | ano | ano
Odstraňování fosforu | - | ano | ano | ano | ano | ano | ano | ano | ano
množství odpadních vod | m3/d | 120.118 | 126.4399 | 137.9 | 148.882 | 147.8656 | 146.4956 | 145.2301 | 143.8601
ODSTRANĚNÉ ZNEČIŠTĚNÍ
BSK5 | kg/d | 69.2654 | 72.7343 | 79.0542 | 85.1026 | 84.519 | 83.7351 | 83.0089 | 82.2251
NL | kg/d | 62.9127 | 66.062 | 71.7998 | 77.2911 | 76.761 | 76.0491 | 75.3896 | 74.6777
CHSK | kg/d | 125.8021 | 131.924 | 143.1085 | 153.8049 | 152.7491 | 151.3338 | 150.0207 | 148.6055
ZBYTKOVÉ ZNEČIŠTĚNÍ
BSK5 | kg/d | 2.6426 | 2.7817 | 3.0338 | 3.2754 | 3.253 | 3.2229 | 3.1951 | 3.1649
NL | kg/d | 3.003 | 3.161 | 3.4475 | 3.722 | 3.6966 | 3.6624 | 3.6308 | 3.5965
CHSK | kg/d | 9.0089 | 9.483 | 10.3425 | 11.1661 | 11.0899 | 10.9872 | 10.8923 | 10.7895
Produkce kalů | m3/r | 842.7291 | 884.9342 | 961.8261 | 1035.4149 | 1028.314 | 1018.777 | 1009.9421 | 1000.4051
Způsob likvidace kalů | - | 6 | 6 | 6 | 6 | 6 | 6 | 6 | 6
Množství kalu po odvodnění | m3/r | 202.255 | 212.3842 | 230.8383 | 248.4996 | 246.7954 | 244.5065 | 242.3861 | 240.0972
Typ čistírny odpadních vod: |  | 2030: Způsoby likvidace kalů:
0 - neurčeno |  | 2017: 10 - aktivační s nitrifikací; 2030: 0 - neurčeno
1 - septik |  | 2017: 11 - aktivační s denitrif. a nitrif.; 2030: 1 - přímá aplikace na zemědělské a lesní půdě
2 - septik s dočištěním |  | 2017: 12 - čist. s biologickými filtry; 2030: 2 - kompostování
3 - domovní mikročistírna - disky |  | 2017: 13 - aktivační čistírna a rybník; 2030: 3 - skládkování
4 - domovní mikročistírna - filtry |  | 2017: 14 - aktiv. č. s nitrif. a rybník; 2030: 4 - spalování
5 - kořenová čistírna |  | 2017: 15 - aktiv. č. s nitr. a mikrosíty; 2030: 5 - rekultivace
6 - stabilizační nádrž |  | 2017: 16 - aktivač. č. a rycholfiltrace; 2030: 6 - převoz do jiné ČOV ke zpracování
7 - čistírna s biokontaktory |  | 2017: 17 - č. s nitrif. a srážením P; 2030: 101 - přímá aplikace na zemědělské a lesní půdě + kompostování
8 - malá aktiv. čistírna s nitrifikací |  | 2017: 18 - č. s denitrif. + nitr. + sráž. P; 2030: 102 - přímá aplikace na zemědělské a lesní půdě + skládkování
9 - aktivační čistírna |  | 2017: 19 - č. s denit., nitr., sráž. P, filtr.; 2030: 103 - kompostování + spalování
104 - skládkování + převoz do jiné ČOV
105 - přímá aplikace na zem. a les. půdě + kompostování + převoz do jiné ČOV
106 - kompostování + skládkování + rekultivace

## tab.XII
Plán rozvoje pro kraj : Jihomoravský |  |  |  | Provozní skupina : |  | CZ0643.6221.0668.01-Těšany
Tab. XII - TECHNICKÉ A FINANČNÍ ÚDAJE KANALIZACÍ
CZ0643.6221.0668.01-Těšany
(číslo a název obce)
ID | K | H l a v n í o b j e k t y |  |  |  | stávající objekty |  |  | rekonstrukce |  | nové stavby
|  | 1 čistírny odpadních vod |  |  |  | DHM | rok uved. | posl. rekon. | DHM | rok zaháj. | DHM | rok zaháj.
|  | název | typ ČOV |  | kap. m3/d | mil. Kč | do provozu | /rok zrušení | mil.Kč | /ukončení | mil. Kč | /ukončení
C.S |  | ČOV Těšany | čistírna s denitrifikací + nitrifikací + srážením P |  | 242 | 11.483 | 2005 | 2005
C.R |  | ČOV Těšany | čistírna s denitrifikací + nitrifikací + srážením P |  | 254.4 |  |  |  | 11.483 | 2021/2021
2 biologický rybník
|  |  | plocha (ha) |  | kap. EO
3 kanalizační síť
|  |  |  | DN(mm) | délka(km)
K.S |  | KS Těšany |  | < 100 | 3.279 |  | 2004 | 2006
K.S |  | KS Těšany |  | 101 - 300 | 2.139 |  | 2004 | 2006
K.S |  | KS Těšany |  | 301 - 500 | 1.788 |  | 2004 | 2006
K.S |  | KS Těšany |  | > 500 | 0.078 |  | 2004 | 2006
4 výtlačné řady
|  |  |  | DN(mm) | délka(km)
5 čerpací stanice
|  |  |  | Qkap(l/s) | h(m)
6 kanalizační přípojky
|  |  |  | počet | délka(km)
S.S |  | přípojky Těšany |  | 371 | 2.7825 |  | 2004 | 2006
7 jímky
|  |  | typ |  | počet ks
|  | SOUČET |  |  |  | 11.483 |  |  | 11.483 |  | 0