## tab.VI
Plán rozvoje pro kraj : Jihomoravský
Tab. VI - KANALIZACE - ZÁKLADNÍ ÚDAJE
CZ0643.6221.0671.01 - Žabčice
(provozní skupina)
| jednotky | 2017 | 2020 | 2025 | 2030 | 2035 | 2040 | 2045 | 2050
Celkový počet obyvatel | os. | 1628 | 1617 | 1615 | 1608 | 1597 | 1583 | 1568 | 1553
Odkanalizování
Počet obyv. napoj na kanalizaci | os. | 1556 | 1562 | 1588 | 1608 | 1597 | 1583 | 1568 | 1553
Počet obyv. napoj na kanalizaci | % | 95.5774 | 96.5986 | 98.3282 | 100 | 100 | 100 | 100 | 100
Přírůstek | os |  | 6 | 26 | 20 | -11 | -14 | -15 | -15
Čištění odpadních vod
Počet obyv. napoj ČOV | os. | 1556 | 1562 | 1588 | 1608 | 1597 | 1583 | 1568 | 1553
Počet obyv. napoj ČOV | % | 95.5774 | 96.5986 | 98.3282 | 100 | 100 | 100 | 100 | 100
Počet obyv. se svozem na ČOV | os. | 72 | 55 | 27 | 0 | 0 | 0 | 0 | 0
Počet obyv. se svozem na ČOV | % | 4.4226 | 3.4014 | 1.6718 | 0 | 0 | 0 | 0 | 0
Celková produkce odp. vod | mil. m3/rok | 0.071005 | 0.070728 | 0.070859 | 0.070801 | 0.0704 | 0.069889 | 0.069341 | 0.068794
Odpad. vody čištěné na ČOV | mil. m3/rok | 0.068903 | 0.069122 | 0.070071 | 0.070801 | 0.0704 | 0.069889 | 0.069341 | 0.068794
Odpad. vody čištěné na ČOV | % | 97.0391 | 97.7293 | 98.8874 | 100 | 100 | 100 | 100 | 100
Přírustek odp. vody čištěné na ČOV | mil. m3/rok |  | 0.000219 | 0.000949 | 0.00073 | -0.0004015 | -0.000511 | -0.0005475 | -0.0005475
Přírustek odp. vody čištěné na ČOV | % |  | 0.31683 | 1.3543 | 1.0311 | -0.57032 | -0.73116 | -0.78958 | -0.79586
Odpad. vody čištěné v septicích | mil. m3/rok | 0 | 0 | 0 | 0 | 0 | 0 | 0 | 0
Odpad. vody čištěné v septicích | % | 0 | 0 | 0 | 0 | 0 | 0 | 0 | 0
Odpad. vody nečištěné | tis. m3/rok | 2.1024 | 1.606 | 0.7884 | 0 | 0 | 0 | 0 | 0
Odpad. vody nečištěné | % | 2.9609 | 2.2707 | 1.1126 | 0 | 0 | 0 | 0 | 0
Počet ČOV | ks | bar: 2017 to 2050
Celková kapacita ČOV | m3/d | 510 | 510 | 510 | 510 | 510 | 510 | 510 | 510
Přírůstek | m3/d |  | 0 | 0 | 0 | 0 | 0 | 0 | 0
Přebytek kapacity | m3/d | 510 | 510 | 510 | 510 | 510 | 510 | 510 | 510
Nedostatek kapacity | m3/d
Celková délka nové kanalizace | km | 0 | 0 | 0 | 0.98 | 0.98 | 0.98 | 0.98 | 0.98
Přírůstek | km |  | 0 | 0 | 0.98 | 0 | 0 | 0 | 0
Přírůstek | % |  | 0 | 0 | 9.3545 | 0 | 0 | 0 | 0
Celková délka rek. kanalizace | km | 0 | 0 | 0 | 0 | 0 | 0 | 0 | 0
Přírůstek | km |  | 0 | 0 | 0 | 0 | 0 | 0 | 0
Přírůstek | % |  | 0 | 0 | 0 | 0 | 0 | 0 | 0
Produkce zněčištění
BSK5 | t/rok | 43.0783 | 43.0856 | 43.4506 | 43.6915 | 43.4506 | 43.144 | 42.8155 | 42.487
NL | t/rok | 39.4884 | 39.4951 | 39.8297 | 40.0505 | 39.8297 | 39.5487 | 39.2475 | 38.9464
CHSK | t/rok | 80.3896 | 80.403 | 81.0722 | 81.5138 | 81.0722 | 80.5101 | 79.9078 | 79.3056
Odstranění znečištění
BSK5 | t/rok | 41.3124 | 41.4399 | 41.9922 | 42.4171 | 42.1834 | 41.886 | 41.5674 | 41.2487
NL | t/rok | 37.6286 | 37.7447 | 38.2476 | 38.6345 | 38.4217 | 38.1509 | 37.8607 | 37.5705
CHSK | t/rok | 74.6028 | 74.8284 | 75.8058 | 76.5577 | 76.1442 | 75.6179 | 75.0539 | 74.49
Celkové investiční náklady ročně | mil. Kč | 0 | 0 | 3.454 | 3.454 | 0 | 0 | 0 | 0
Celkové investiční náklady součtově | mil. Kč | 0 | 0 | 3.454 | 6.908 | 6.908 | 6.908 | 6.908 | 6.908

## tab.IX
Kraj : Jihomoravský |  |  |  |  | Provozní skupina : |  | CZ0643.6221.0671.01 - Žabčice
Tab. IX - KANALIZACE - REKAPITULACE VSTUPNÍCH ÚDAJŮ
CZ0643.6221.0671.01 - Žabčice
(číslo a název obce)
| jedn. | 2017 | 2020 | 2025 | 2030 | 2035 | 2040 | 2045 | 2050
Počet trvale bydl.obyvatel | os. | 1628 | 1617 | 1615 | 1608 | 1597 | 1583 | 1568 | 1553
Počet osob s ČOP | os. | 0 | 0 | 0 | 0 | 0 | 0 | 0 | 0
ODKANALIZOVÁNÍ OBCE
Rozsah odkanalizování | - | 2017: celá obec
Typ kanalizace | - | 2017: splašková kanalizace
Počet obyv.napoj.na kanal.
- trvale bydlící | os. | 1556 | 1562 | 1588 | 1608 | 1597 | 1583 | 1568 | 1553
- počet osob s ČOP | os. | 0 | 0 | 0 | 0 | 0 | 0 | 0 | 0
Počet obyv.nenapoj.na kanal.
- trvale bydlící | os. | 72 | 55 | 27 | 0 | 0 | 0 | 0 | 0
- počet osob s ČOP | os. | 0 | 0 | 0 | 0 | 0 | 0 | 0 | 0
LIKVIDACE ODPADNÍCH VOD
Počet obyv.napoj.na ČOV
- trvale bydlící | os. | 1556 | 1562 | 1588 | 1608 | 1597 | 1583 | 1568 | 1553
- počet osob s ČOP | os. | 0 | 0 | 0 | 0 | 0 | 0 | 0 | 0
Počet obyv.napoj.na septiky
- trvale bydlící | os. | 0 | 0 | 0 | 0 | 0 | 0 | 0 | 0
- počet osob s ČOP | os. | 0 | 0 | 0 | 0 | 0 | 0 | 0 | 0
Počet obyv.s odvoz OV
- trvale bydlící | os. | 72 | 55 | 27 | 0 | 0 | 0 | 0 | 0
- počet osob s ČOP | os. | 0 | 0 | 0 | 0 | 0 | 0 | 0 | 0
Průmysl,zemědelství,vybavenost | - | 2017: zemědělství, vybavenost
Způsob likvidace | - | obecní ČOV | obecní ČOV | obecní ČOV | obecní ČOV | obecní ČOV | obecní ČOV | obecní ČOV | obecní ČOV
Množství odp.vod | m3/d | 33.1753 | 33.1753 | 33.1753 | 33.1753 | 33.1753 | 33.1753 | 33.1753 | 33.1753
BSK5 | kg/d | 23.2227 | 23.2227 | 23.2227 | 23.2227 | 23.2227 | 23.2227 | 23.2227 | 23.2227
NL | kg/d | 21.2875 | 21.2875 | 21.2875 | 21.2875 | 21.2875 | 21.2875 | 21.2875 | 21.2875
CHSK | kg/d | 46.4455 | 46.4455 | 46.4455 | 46.4455 | 46.4455 | 46.4455 | 46.4455 | 46.4455
N-celk | kg/d | 4.2575 | 4.2575 | 4.2575 | 4.2575 | 4.2575 | 4.2575 | 4.2575 | 4.2575
N-NH4 | kg/d | 2.0126 | 2.0126 | 2.0126 | 2.0126 | 2.0126 | 2.0126 | 2.0126 | 2.0126
N-NO3 | kg/d | 0.38705 | 0.38705 | 0.38705 | 0.38705 | 0.38705 | 0.38705 | 0.38705 | 0.38705
P-celk | kg/d | 0.96761 | 0.96761 | 0.96761 | 0.96761 | 0.96761 | 0.96761 | 0.96761 | 0.96761
Počet ČOV | ks | bar: 2017 to 2050
Kapacita ČOV | m3/d | 510 | 510 | 510 | 510 | 510 | 510 | 510 | 510
Počet čerpacích stanic | ks | 3 | 3 | 3 | 3 | 3 | 3 | 3 | 3
Délka kanal.sítě | km | 9.4963 | 9.4963 | 9.4963 | 10.4763 | 10.4763 | 10.4763 | 10.4763 | 10.4763
Počet kanal.přípojek | ks | 509 | 509 | 509 | 544 | 544 | 544 | 544 | 544
Jímky a septiky | ks | 0 | 0 | 0 | 0 | 0 | 0 | 0 | 0
Mikročistírny | ks | 0 | 0 | 0 | 0 | 0 | 0 | 0 | 0
Vysvětlivka : Počet osob s ČOP = Počet osob s časově omezeným pobytem
|  | 127.581 | 128.2261 | 128.3873 | 128.5486 | 128.7099 | 128.8711 | 129.0324 | 129.1937

## tab.X
Kraj : Jihomoravský | [5 empty] | Provozní skupina: CZ0643.6221.0671.01 - Žabčice
Tab. X - KANALIZACE - BILANCE ODPADNÍCH VOD A ZNEČIŠTĚNÍ
CZ0643.6221.0671.01 - Žabčice
(číslo a název obce)
| jedn. | 2017 | 2020 | 2025 | 2030 | 2035 | 2040 | 2045 | 2050
CELKOVÁ PRODUKCE
odpadních vod | m3/d | 194.5353 | 193.7753 | 194.1353 | 193.9753 | 192.8753 | 191.4753 | 189.9753 | 188.4753
BSK5 | kg/d | 118.0227 | 118.0427 | 119.0427 | 119.7027 | 119.0427 | 118.2027 | 117.3027 | 116.4027
NL | kg/d | 108.1875 | 108.2058 | 109.1225 | 109.7275 | 109.1225 | 108.3525 | 107.5275 | 106.7025
CHSK | kg/d | 220.2455 | 220.2821 | 222.1155 | 223.3255 | 222.1155 | 220.5755 | 218.9255 | 217.2755
Počet EO | os. | 1967.0457 | 1967.379 | 1984.0457 | 1995.0457 | 1984.0457 | 1970.0457 | 1955.0457 | 1940.0457
odp.vod likv. na ČOV | m3/d | 188.7753 | 189.3753 | 191.9753 | 193.9753 | 192.8753 | 191.4753 | 189.9753 | 188.4753
odp.vod likv. v septicích | m3/d | 0 | 0 | 0 | 0 | 0 | 0 | 0 | 0
odp.vod likv. jiným způsobem | m3/d | 5.76 | 4.4 | 2.16 | 0 | 0 | 0 | 0 | 0
PŘÍSUN ODP. VOD Z JINÝCH LOKALIT
množství odpadních vod | m3/d | 171.1656 | 175.0894 | 183.09 | 190.372 | 189.1051 | 187.5982 | 185.7326 | 183.9669
BSK5 | kg/d | 97.468 | 99.689 | 104.228 | 108.351 | 107.632 | 106.772 | 105.711 | 104.71
NL | kg/d | 89.3457 | 91.3816 | 95.5423 | 99.3218 | 98.6627 | 97.8743 | 96.9018 | 95.9842
CHSK | kg/d | 181.636 | 185.688 | 194.006 | 201.552 | 200.214 | 198.614 | 196.642 | 194.78
ODVEDENÍ ODP. VOD NA JINÉ LOKALITY
množství odpadních vod | m3/d | 0 | 0 | 0 | 0 | 0 | 0 | 0 | 0
BSK5 | kg/d | 0 | 0 | 0 | 0 | 0 | 0 | 0 | 0
NL | kg/d | 0 | 0 | 0 | 0 | 0 | 0 | 0 | 0
CHSK | kg/d | 0 | 0 | 0 | 0 | 0 | 0 | 0 | 0
PŘÍTOK NA ČOV
množství odpadních vod | m3/d | 359.9409 | 364.4647 | 375.0654 | 384.3473 | 381.9804 | 379.0736 | 375.7079 | 372.4423
BSK5 | kg/d | 214.0507 | 216.6317 | 222.7307 | 228.0537 | 226.6747 | 224.9747 | 223.0137 | 221.1127
NL | kg/d | 196.2132 | 198.5791 | 204.1698 | 209.0493 | 207.7852 | 206.2268 | 204.4293 | 202.6867
CHSK | kg/d | 399.2415 | 403.9535 | 415.1315 | 424.8775 | 422.3295 | 419.1895 | 415.5675 | 412.0555
Počet EO | os | 3567.5123 | 3610.529 | 3712.179 | 3800.8957 | 3777.9123 | 3749.579 | 3716.8957 | 3685.2123
Typ ČOV | - | 11 | 11 | 11 | 11 | 11 | 11 | 11 | 11
Dočištění - snížení BSK5 | - | bar: 2017 to 2050
Denitrifikace | - | ano | ano | ano | ano | ano | ano | ano | ano
Odstraňování fosforu | - | bar: 2017 to 2050
množství odpadních vod | m3/d | 359.9409 | 364.4647 | 375.0654 | 384.3473 | 381.9804 | 379.0736 | 375.7079 | 372.4423
ODSTRANĚNÉ ZNEČIŠTĚNÍ
BSK5 | kg/d | 207.5718 | 210.0714 | 215.9796 | 221.1355 | 219.7991 | 218.1514 | 216.251 | 214.4088
NL | kg/d | 189.0144 | 191.2898 | 196.6685 | 201.3623 | 200.1456 | 198.6454 | 196.9151 | 195.2378
CHSK | kg/d | 374.0456 | 378.441 | 388.8769 | 397.9732 | 395.5909 | 392.6543 | 389.2679 | 385.9845
ZBYTKOVÉ ZNEČIŠTĚNÍ
BSK5 | kg/d | 6.4789 | 6.5604 | 6.7512 | 6.9183 | 6.8756 | 6.8233 | 6.7627 | 6.704
NL | kg/d | 7.1988 | 7.2893 | 7.5013 | 7.6869 | 7.6396 | 7.5815 | 7.5142 | 7.4488
CHSK | kg/d | 25.1959 | 25.5125 | 26.2546 | 26.9043 | 26.7386 | 26.5351 | 26.2996 | 26.071
Produkce kalů | m3/r | 2525.4569 | 2555.8684 | 2627.7514 | 2690.4818 | 2674.2223 | 2654.1756 | 2631.0538 | 2608.6401
Způsob likvidace kalů | - | 2 | 2 | 2 | 2 | 2 | 2 | 2 | 2
Množství kalu po odvodnění | m3/r | 606.1097 | 613.4084 | 630.6603 | 645.7156 | 641.8133 | 637.0021 | 631.4529 | 626.0736
Typ čistírny odpadních vod: |  | 2030: Způsoby likvidace kalů:
0 - neurčeno |  | 2017: 10 - aktivační s nitrifikací; 2030: 0 - neurčeno
1 - septik |  | 2017: 11 - aktivační s denitrif. a nitrif.; 2030: 1 - přímá aplikace na zemědělské a lesní půdě
2 - septik s dočištěním |  | 2017: 12 - čist. s biologickými filtry; 2030: 2 - kompostování
3 - domovní mikročistírna - disky |  | 2017: 13 - aktivační čistírna a rybník; 2030: 3 - skládkování
4 - domovní mikročistírna - filtry |  | 2017: 14 - aktiv. č. s nitrif. a rybník; 2030: 4 - spalování
5 - kořenová čistírna |  | 2017: 15 - aktiv. č. s nitr. a mikrosíty; 2030: 5 - rekultivace
6 - stabilizační nádrž |  | 2017: 16 - aktivač. č. a rycholfiltrace; 2030: 6 - převoz do jiné ČOV ke zpracování
7 - čistírna s biokontaktory |  | 2017: 17 - č. s nitrif. a srážením P; 2030: 101 - přímá aplikace na zemědělské a lesní půdě + kompostování
8 - malá aktiv. čistírna s nitrifikací |  | 2017: 18 - č. s denitrif. + nitr. + sráž. P; 2030: 102 - přímá aplikace na zemědělské a lesní půdě + skládkování
9 - aktivační čistírna |  | 2017: 19 - č. s denit., nitr., sráž. P, filtr.; 2030: 103 - kompostování + spalování
104 - skládkování + převoz do jiné ČOV
105 - přímá aplikace na zem. a les. půdě + kompostování + převoz do jiné ČOV
106 - kompostování + skládkování + rekultivace

## tab.XII
Plán rozvoje pro kraj : Jihomoravský |  |  |  | Provozní skupina : |  | CZ0643.6221.0671.01-Žabčice
Tab. XII - TECHNICKÉ A FINANČNÍ ÚDAJE KANALIZACÍ
CZ0643.6221.0671.01-Žabčice
(číslo a název obce)
ID | K | H l a v n í o b j e k t y |  |  |  | stávající objekty |  |  | rekonstrukce |  | nové stavby
|  | 1 čistírny odpadních vod |  |  |  | DHM | rok uved. | posl. rekon. | DHM | rok zaháj. | DHM | rok zaháj.
|  | název | typ ČOV |  | kap. m3/d | mil. Kč | do provozu | /rok zrušení | mil.Kč | /ukončení | mil. Kč | /ukončení
C.S |  | ČOV Žabčice | aktivační čistírna s denitrifikací a nitrifikací |  | 510 | 23.871 | 1994 | 1994
2 biologický rybník
|  |  | plocha (ha) |  | kap. EO
3 kanalizační síť
|  |  |  | DN(mm) | délka(km)
K.S |  | KS Žabčice |  | < 100 | 8.299 |  | 1994 | 2015
K.N |  | Dostavba KS Žabčice |  | < 100 | 0.98 | [5 empty] | 5.9393 | 2021/2030
4 výtlačné řady
|  |  |  | DN(mm) | délka(km)
V.S |  | Žabčice z ČS centrální |  | < 100 | 0.75985
V.S |  | Žabčice z ČS01 |  | < 100 | 0.30177
V.S |  | Žabčice z ČS02 |  | < 100 | 0.13564
5 čerpací stanice
|  |  |  | Qkap(l/s) | h(m)
S.S |  | Žabčice ČS centrální |  | 0 | 0
S.S |  | Žabčice ČS01 |  | 0 | 0
S.S |  | Žabčice ČS02 |  | 0 | 0
6 kanalizační přípojky
|  |  |  | počet | délka(km)
S.S |  | přípojky Žabčice |  | 509 | 3.8175 |  | 1994 | 2015
S.N |  | přípojky Žabčice |  | 35 | 0.28 | [5 empty] | 0.96866 | 2021/2030
7 jímky
|  |  | typ |  | počet ks
|  | SOUČET |  |  |  | 23.871 |  |  | 0 |  | 6.908