## tab.VI
Plán rozvoje pro kraj : Jihomoravský
Tab. VI - KANALIZACE - ZÁKLADNÍ ÚDAJE
CZ0643.6221.0672.01 - Žatčany
(provozní skupina)
| jednotky | 2017 | 2020 | 2025 | 2030 | 2035 | 2040 | 2045 | 2050
Celkový počet obyvatel | os. | 820 | 814 | 814 | 810 | 804 | 797 | 790 | 782
Odkanalizování
Počet obyv. napoj na kanalizaci | os. | 688 | 704 | 739 | 770 | 764 | 758 | 751 | 743
Počet obyv. napoj na kanalizaci | % | 83.9024 | 86.4865 | 90.7862 | 95.0617 | 95.0249 | 95.1066 | 95.0633 | 95.0128
Přírůstek | os |  | 16 | 35 | 31 | -6 | -6 | -7 | -8
Čištění odpadních vod
Počet obyv. napoj ČOV | os. | 688 | 704 | 739 | 770 | 764 | 758 | 751 | 743
Počet obyv. napoj ČOV | % | 83.9024 | 86.4865 | 90.7862 | 95.0617 | 95.0249 | 95.1066 | 95.0633 | 95.0128
Počet obyv. se svozem na ČOV | os. | 132 | 110 | 75 | 40 | 40 | 39 | 39 | 39
Počet obyv. se svozem na ČOV | % | 16.0976 | 13.5135 | 9.2138 | 4.9383 | 4.9751 | 4.8934 | 4.9367 | 4.9872
Celková produkce odp. vod | mil. m3/rok | 0.034952 | 0.03485 | 0.035106 | 0.035186 | 0.034923 | 0.034624 | 0.034317 | 0.033967
Odpad. vody čištěné na ČOV | mil. m3/rok | 0.031098 | 0.031638 | 0.032916 | 0.034018 | 0.033755 | 0.033485 | 0.033178 | 0.032828
Odpad. vody čištěné na ČOV | % | 88.9724 | 90.7834 | 93.7617 | 96.6805 | 96.6555 | 96.7109 | 96.6816 | 96.6473
Přírustek odp. vody čištěné na ČOV | mil. m3/rok |  | 0.0005402 | 0.0012775 | 0.0011023 | -0.0002628 | -0.0002701 | -0.0003066 | -0.0003504
Přírustek odp. vody čištěné na ČOV | % |  | 1.7074 | 3.8811 | 3.2403 | -0.77855 | -0.80663 | -0.92409 | -1.0674
Odpad. vody čištěné v septicích | mil. m3/rok | 0 | 0 | 0 | 0 | 0 | 0 | 0 | 0
Odpad. vody čištěné v septicích | % | 0 | 0 | 0 | 0 | 0 | 0 | 0 | 0
Odpad. vody nečištěné | tis. m3/rok | 3.8544 | 3.212 | 2.19 | 1.168 | 1.168 | 1.1388 | 1.1388 | 1.1388
Odpad. vody nečištěné | % | 11.0276 | 9.2166 | 6.2383 | 3.3195 | 3.3445 | 3.2891 | 3.3184 | 3.3527
Počet ČOV | ks | 0 | 0 | 0 | 0 | 0 | 0 | 0 | 0
Celková kapacita ČOV | m3/d | 0 | 0 | 0 | 0 | 0 | 0 | 0 | 0
Přírůstek | m3/d |  | 0 | 0 | 0 | 0 | 0 | 0 | 0
Přebytek kapacity | m3/d
Nedostatek kapacity | m3/d | 0 | 0 | 0 | 0 | 0 | 0 | 0 | 0
Celková délka nové kanalizace | km | 0 | 0 | 0 | 0 | 0 | 0 | 0 | 0
Přírůstek | km |  | 0 | 0 | 0 | 0 | 0 | 0 | 0
Přírůstek | % |  | 0 | 0 | 0 | 0 | 0 | 0 | 0
Celková délka rek. kanalizace | km | 0 | 0 | 0 | 0 | 0 | 0 | 0 | 0
Přírůstek | km |  | 0 | 0 | 0 | 0 | 0 | 0 | 0
Přírůstek | % |  | 0 | 0 | 0 | 0 | 0 | 0 | 0
Produkce zněčištění
BSK5 | t/rok | 18.1259 | 18.3004 | 18.8114 | 19.2246 | 19.0778 | 18.9212 | 18.7501 | 18.5544
NL | t/rok | 16.6154 | 16.7753 | 17.2438 | 17.6225 | 17.488 | 17.3445 | 17.1875 | 17.0082
CHSK | t/rok | 33.58 | 33.8973 | 34.8341 | 35.5899 | 35.3184 | 35.0283 | 34.7115 | 34.3494
Odstranění znečištění
BSK5 | t/rok | 16.6025 | 16.9279 | 17.6714 | 18.3202 | 18.1782 | 18.0338 | 17.8681 | 17.6788
NL | t/rok | 15.1101 | 15.4065 | 16.0836 | 16.6745 | 16.5452 | 16.4138 | 16.263 | 16.0907
CHSK | t/rok | 29.6365 | 30.2105 | 31.5263 | 32.6733 | 32.4202 | 32.1624 | 31.8671 | 31.5295
Celkové investiční náklady ročně | mil. Kč | 0 | 0 | 22.1911 | 0 | 0 | 0 | 0 | 0
Celkové investiční náklady součtově | mil. Kč | 0 | 0 | 22.1911 | 22.1911 | 22.1911 | 22.1911 | 22.1911 | 22.1911

## tab.IX
Kraj : Jihomoravský |  |  |  |  | Provozní skupina : |  | CZ0643.6221.0672.01 - Žatčany
Tab. IX - KANALIZACE - REKAPITULACE VSTUPNÍCH ÚDAJŮ
CZ0643.6221.0672.01 - Žatčany
(číslo a název obce)
| jedn. | 2017 | 2020 | 2025 | 2030 | 2035 | 2040 | 2045 | 2050
Počet trvale bydl.obyvatel | os. | 820 | 814 | 814 | 810 | 804 | 797 | 790 | 782
Počet osob s ČOP | os. | 0 | 0 | 0 | 0 | 0 | 0 | 0 | 0
ODKANALIZOVÁNÍ OBCE
Rozsah odkanalizování | - | 2017: celá obec
Typ kanalizace | - | 2017: podtlaková kanalizace
Počet obyv.napoj.na kanal.
- trvale bydlící | os. | 688 | 704 | 739 | 770 | 764 | 758 | 751 | 743
- počet osob s ČOP | os. | 0 | 0 | 0 | 0 | 0 | 0 | 0 | 0
Počet obyv.nenapoj.na kanal.
- trvale bydlící | os. | 132 | 110 | 75 | 40 | 40 | 39 | 39 | 39
- počet osob s ČOP | os. | 0 | 0 | 0 | 0 | 0 | 0 | 0 | 0
LIKVIDACE ODPADNÍCH VOD
Počet obyv.napoj.na ČOV
- trvale bydlící | os. | 688 | 704 | 739 | 770 | 764 | 758 | 751 | 743
- počet osob s ČOP | os. | 0 | 0 | 0 | 0 | 0 | 0 | 0 | 0
Počet obyv.napoj.na septiky
- trvale bydlící | os. | 0 | 0 | 0 | 0 | 0 | 0 | 0 | 0
- počet osob s ČOP | os. | 0 | 0 | 0 | 0 | 0 | 0 | 0 | 0
Počet obyv.s odvoz OV
- trvale bydlící | os. | 132 | 110 | 75 | 40 | 40 | 39 | 39 | 39
- počet osob s ČOP | os. | 0 | 0 | 0 | 0 | 0 | 0 | 0 | 0
Průmysl,zemědelství,vybavenost | - | 2017: vybavenost
Způsob likvidace | - | obecní ČOV | obecní ČOV | obecní ČOV | obecní ČOV | obecní ČOV | obecní ČOV | obecní ČOV | obecní ČOV
Množství odp.vod | m3/d | 16.4 | 16.28 | 16.28 | 16.2 | 16.08 | 15.94 | 15.8 | 15.64
BSK5 | kg/d | 5.74 | 5.698 | 5.698 | 5.67 | 5.628 | 5.579 | 5.53 | 5.474
NL | kg/d | 5.2617 | 5.2232 | 5.2232 | 5.1975 | 5.159 | 5.1141 | 5.0692 | 5.0178
CHSK | kg/d | 11.48 | 11.396 | 11.396 | 11.34 | 11.256 | 11.158 | 11.06 | 10.948
N-celk | kg/d | 1.0523 | 1.0446 | 1.0446 | 1.0395 | 1.0318 | 1.0228 | 1.0138 | 1.0036
N-NH4 | kg/d | 0.49747 | 0.49383 | 0.49383 | 0.4914 | 0.48776 | 0.48351 | 0.47927 | 0.47441
N-NO3 | kg/d | 0.095667 | 0.094967 | 0.094967 | 0.0945 | 0.0938 | 0.092983 | 0.092167 | 0.091233
P-celk | kg/d | 0.23917 | 0.23742 | 0.23742 | 0.23625 | 0.2345 | 0.23246 | 0.23042 | 0.22808
Počet ČOV | ks | 0 | 0 | 0 | 0 | 0 | 0 | 0 | 0
Kapacita ČOV | m3/d | 0 | 0 | 0 | 0 | 0 | 0 | 0 | 0
Počet čerpacích stanic | ks | bar: 2017 to 2050
Délka kanal.sítě | km | 10.1122 | 10.1122 | 10.1122 | 10.1122 | 10.1122 | 10.1122 | 10.1122 | 10.1122
Počet kanal.přípojek | ks | 316 | 316 | 316 | 316 | 316 | 316 | 316 | 316
Jímky a septiky | ks | 0 | 0 | 0 | 0 | 0 | 0 | 0 | 0
Mikročistírny | ks | 0 | 0 | 0 | 0 | 0 | 0 | 0 | 0
Vysvětlivka : Počet osob s ČOP = Počet osob s časově omezeným pobytem
|  | 127.581 | 128.2261 | 128.3873 | 128.5486 | 128.7099 | 128.8711 | 129.0324 | 129.1937

## tab.X
Kraj : Jihomoravský | [5 empty] | Provozní skupina: CZ0643.6221.0672.01 - Žatčany
Tab. X - KANALIZACE - BILANCE ODPADNÍCH VOD A ZNEČIŠTĚNÍ
CZ0643.6221.0672.01 - Žatčany
(číslo a název obce)
| jedn. | 2017 | 2020 | 2025 | 2030 | 2035 | 2040 | 2045 | 2050
CELKOVÁ PRODUKCE
odpadních vod | m3/d | 95.76 | 95.48 | 96.18 | 96.4 | 95.68 | 94.86 | 94.02 | 93.06
BSK5 | kg/d | 49.66 | 50.138 | 51.538 | 52.67 | 52.268 | 51.839 | 51.37 | 50.834
NL | kg/d | 45.5217 | 45.9598 | 47.2432 | 48.2808 | 47.9123 | 47.5191 | 47.0892 | 46.5978
CHSK | kg/d | 92 | 92.8693 | 95.436 | 97.5067 | 96.7627 | 95.968 | 95.1 | 94.108
Počet EO | os. | 827.6667 | 835.6333 | 858.9667 | 877.8333 | 871.1333 | 863.9833 | 856.1667 | 847.2333
odp.vod likv. na ČOV | m3/d | 85.2 | 86.68 | 90.18 | 93.2 | 92.48 | 91.74 | 90.9 | 89.94
odp.vod likv. v septicích | m3/d | 0 | 0 | 0 | 0 | 0 | 0 | 0 | 0
odp.vod likv. jiným způsobem | m3/d | 10.56 | 8.8 | 6 | 3.2 | 3.2 | 3.12 | 3.12 | 3.12
PŘÍSUN ODP. VOD Z JINÝCH LOKALIT
množství odpadních vod | m3/d | 0 | 0 | 0 | 0 | 0 | 0 | 0 | 0
BSK5 | kg/d | 0 | 0 | 0 | 0 | 0 | 0 | 0 | 0
NL | kg/d | 0 | 0 | 0 | 0 | 0 | 0 | 0 | 0
CHSK | kg/d | 0 | 0 | 0 | 0 | 0 | 0 | 0 | 0
ODVEDENÍ ODP. VOD NA JINÉ LOKALITY
množství odpadních vod | m3/d | 85.2 | 86.68 | 90.18 | 93.2 | 92.48 | 91.74 | 90.9 | 89.94
BSK5 | kg/d | 47.02 | 47.938 | 50.038 | 51.87 | 51.468 | 51.059 | 50.59 | 50.054
NL | kg/d | 43.1017 | 43.9432 | 45.8682 | 47.5475 | 47.179 | 46.8041 | 46.3742 | 45.8828
CHSK | kg/d | 87.16 | 88.836 | 92.686 | 96.04 | 95.296 | 94.538 | 93.67 | 92.678
PŘÍTOK NA ČOV
množství odpadních vod | m3/d
BSK5 | kg/d
NL | kg/d
CHSK | kg/d
Počet EO | os
Typ ČOV | -
Dočištění - snížení BSK5 | -
Denitrifikace | -
Odstraňování fosforu | -
množství odpadních vod | m3/d
ODSTRANĚNÉ ZNEČIŠTĚNÍ
BSK5 | kg/d | 45.4864 | 46.3778 | 48.4148 | 50.1924 | 49.8034 | 49.4077 | 48.9538 | 48.4351
NL | kg/d | 41.3977 | 42.2096 | 44.0646 | 45.6835 | 45.3294 | 44.9693 | 44.5562 | 44.084
CHSK | kg/d | 81.196 | 82.7684 | 86.3734 | 89.516 | 88.8224 | 88.1162 | 87.307 | 86.3822
ZBYTKOVÉ ZNEČIŠTĚNÍ
BSK5 | kg/d | 1.5336 | 1.5602 | 1.6232 | 1.6776 | 1.6646 | 1.6513 | 1.6362 | 1.6189
NL | kg/d | 1.704 | 1.7336 | 1.8036 | 1.864 | 1.8496 | 1.8348 | 1.818 | 1.7988
CHSK | kg/d | 5.964 | 6.0676 | 6.3126 | 6.524 | 6.4736 | 6.4218 | 6.363 | 6.2958
Produkce kalů | m3/r | 553.4179 | 564.2627 | 589.0462 | 610.6742 | 605.9409 | 601.1268 | 595.6046 | 589.2935
Způsob likvidace kalů | -
Množství kalu po odvodnění | m3/r | 132.8203 | 135.4231 | 141.3711 | 146.5618 | 145.4258 | 144.2704 | 142.9451 | 141.4304
Typ čistírny odpadních vod: |  | 2030: Způsoby likvidace kalů:
0 - neurčeno |  | 2017: 10 - aktivační s nitrifikací; 2030: 0 - neurčeno
1 - septik |  | 2017: 11 - aktivační s denitrif. a nitrif.; 2030: 1 - přímá aplikace na zemědělské a lesní půdě
2 - septik s dočištěním |  | 2017: 12 - čist. s biologickými filtry; 2030: 2 - kompostování
3 - domovní mikročistírna - disky |  | 2017: 13 - aktivační čistírna a rybník; 2030: 3 - skládkování
4 - domovní mikročistírna - filtry |  | 2017: 14 - aktiv. č. s nitrif. a rybník; 2030: 4 - spalování
5 - kořenová čistírna |  | 2017: 15 - aktiv. č. s nitr. a mikrosíty; 2030: 5 - rekultivace
6 - stabilizační nádrž |  | 2017: 16 - aktivač. č. a rycholfiltrace; 2030: 6 - převoz do jiné ČOV ke zpracování
7 - čistírna s biokontaktory |  | 2017: 17 - č. s nitrif. a srážením P; 2030: 101 - přímá aplikace na zemědělské a lesní půdě + kompostování
8 - malá aktiv. čistírna s nitrifikací |  | 2017: 18 - č. s denitrif. + nitr. + sráž. P; 2030: 102 - přímá aplikace na zemědělské a lesní půdě + skládkování
9 - aktivační čistírna |  | 2017: 19 - č. s denit., nitr., sráž. P, filtr.; 2030: 103 - kompostování + spalování
104 - skládkování + převoz do jiné ČOV
105 - přímá aplikace na zem. a les. půdě + kompostování + převoz do jiné ČOV
106 - kompostování + skládkování + rekultivace

## tab.XII
Plán rozvoje pro kraj : Jihomoravský |  |  |  | Provozní skupina : |  | CZ0643.6221.0672.01-Žatčany
Tab. XII - TECHNICKÉ A FINANČNÍ ÚDAJE KANALIZACÍ
CZ0643.6221.0672.01-Žatčany
(číslo a název obce)
ID | K | H l a v n í o b j e k t y |  |  |  | stávající objekty |  |  | rekonstrukce |  | nové stavby
|  | 1 čistírny odpadních vod |  |  |  | DHM | rok uved. | posl. rekon. | DHM | rok zaháj. | DHM | rok zaháj.
|  | název | typ ČOV |  | kap. m3/d | mil. Kč | do provozu | /rok zrušení | mil.Kč | /ukončení | mil. Kč | /ukončení
2 biologický rybník
|  |  | plocha (ha) |  | kap. EO
3 kanalizační síť
|  |  |  | DN(mm) | délka(km)
K.S |  | KS Žatčany |  | < 100 | 9.81 |  | 2008 | 2010
4 výtlačné řady
|  |  |  | DN(mm) | délka(km)
V.S |  | Žatčany z ČS01 |  | < 100 | 0.30223 |  | 2008 | 2010
5 čerpací stanice
|  |  |  | Qkap(l/s) | h(m)
S.S |  | Žatčany ČS01 |  | 0 | 0 |  | 2008 | 2010
6 kanalizační přípojky
|  |  |  | počet | délka(km)
S.S |  | přípojky Žatčany |  | 316 | 2.37 |  | 2008 | 2010
7 jímky
|  |  | typ |  | počet ks
|  | SOUČET |  |  |  | 0 |  |  | 0 |  | 0