## tab.VI
Plán rozvoje pro kraj : Jihomoravský
Tab. VI - KANALIZACE - ZÁKLADNÍ ÚDAJE
CZ0643.6221.0673.01 - Židlochovice
(provozní skupina)
| jednotky | 2017 | 2020 | 2025 | 2030 | 2035 | 2040 | 2045 | 2050
Celkový počet obyvatel | os. | 3803 | 3777 | 3773 | 3757 | 3730 | 3697 | 3664 | 3628
Odkanalizování
Počet obyv. napoj na kanalizaci | os. | 3502 | 3504 | 3543 | 3570 | 3544 | 3513 | 3481 | 3447
Počet obyv. napoj na kanalizaci | % | 92.0852 | 92.772 | 93.9041 | 95.0226 | 95.0134 | 95.023 | 95.0055 | 95.011
Přírůstek | os |  | 2 | 39 | 27 | -26 | -31 | -32 | -34
Čištění odpadních vod
Počet obyv. napoj ČOV | os. | 3502 | 3504 | 3543 | 3570 | 3544 | 3513 | 3481 | 3447
Počet obyv. napoj ČOV | % | 92.0852 | 92.772 | 93.9041 | 95.0226 | 95.0134 | 95.023 | 95.0055 | 95.011
Počet obyv. se svozem na ČOV | os. | 301 | 273 | 230 | 187 | 186 | 184 | 183 | 181
Počet obyv. se svozem na ČOV | % | 7.9148 | 7.228 | 6.0959 | 4.9774 | 4.9866 | 4.977 | 4.9945 | 4.989
Celková produkce odp. vod | mil. m3/rok | 0.18058 | 0.17978 | 0.17996 | 0.17967 | 0.17862 | 0.17734 | 0.17605 | 0.17465
Odpad. vody čištěné na ČOV | mil. m3/rok | 0.17112 | 0.1712 | 0.17273 | 0.17379 | 0.17277 | 0.17155 | 0.1703 | 0.16896
Odpad. vody čištěné na ČOV | % | 94.76 | 95.2263 | 95.9822 | 96.7281 | 96.7264 | 96.7382 | 96.7322 | 96.742
Přírustek odp. vody čištěné na ČOV | mil. m3/rok |  | 7.8593e-05 | 0.0015326 | 0.001061 | -0.0010217 | -0.0012182 | -0.0012575 | -0.0013361
Přírustek odp. vody čištěné na ČOV | % |  | 0.045907 | 0.88724 | 0.61049 | -0.59136 | -0.71009 | -0.73841 | -0.79076
Odpad. vody čištěné v septicích | mil. m3/rok | 0 | 0 | 0 | 0 | 0 | 0 | 0 | 0
Odpad. vody čištěné v septicích | % | 0 | 0 | 0 | 0 | 0 | 0 | 0 | 0
Odpad. vody nečištěné | tis. m3/rok | 9.4626 | 8.5823 | 7.2305 | 5.8787 | 5.8473 | 5.7844 | 5.753 | 5.6901
Odpad. vody nečištěné | % | 5.24 | 4.7737 | 4.0178 | 3.2719 | 3.2736 | 3.2618 | 3.2678 | 3.258
Počet ČOV | ks | bar: 2017 to 2050
Celková kapacita ČOV | m3/d | 1584 | 2070 | 2070 | 2070 | 2070 | 2070 | 2070 | 2070
Přírůstek | m3/d |  | 486 | 0 | 0 | 0 | 0 | 0 | 0
Přebytek kapacity | m3/d | 1584 | 2070 | 2070 | 2070 | 2070 | 2070 | 2070 | 2070
Nedostatek kapacity | m3/d
Celková délka nové kanalizace | km | 0 | 0 | 0 | 2.375 | 2.375 | 2.375 | 2.375 | 2.375
Přírůstek | km |  | 0 | 0 | 2.375 | 0 | 0 | 0 | 0
Přírůstek | % |  | 0 | 0 | 11.5158 | 0 | 0 | 0 | 0
Celková délka rek. kanalizace | km | 0 | 0 | 0.96 | 1.614 | 1.614 | 1.614 | 1.614 | 1.614
Přírůstek | km |  | 0 | 0.96 | 0.654 | 0 | 0 | 0 | 0
Přírůstek | % |  | 0 | 5.2606 | 3.1711 | 0 | 0 | 0 | 0
Produkce zněčištění
BSK5 | t/rok | 102.3453 | 102.1847 | 102.7249 | 103.0023 | 102.4256 | 101.7321 | 101.024 | 100.2648
NL | t/rok | 93.8165 | 93.6693 | 94.1645 | 94.4188 | 93.8901 | 93.2544 | 92.6053 | 91.9094
CHSK | t/rok | 191.5421 | 191.2476 | 192.238 | 192.7466 | 191.6893 | 190.4179 | 189.1197 | 187.7278
Odstranění znečištění
BSK5 | t/rok | 97.0678 | 97.1102 | 97.9367 | 98.5089 | 97.9579 | 97.3009 | 96.6228 | 95.9022
NL | t/rok | 88.3799 | 88.4185 | 89.1707 | 89.6915 | 89.19 | 88.5921 | 87.9748 | 87.319
CHSK | t/rok | 175.5352 | 175.61 | 177.0685 | 178.0783 | 177.1059 | 175.9465 | 174.7498 | 173.4782
Celkové investiční náklady ročně | mil. Kč | 0 | 72.774 | 10.8664 | 21.214 | 0 | 0 | 0 | 0
Celkové investiční náklady součtově | mil. Kč | 0 | 72.774 | 83.6404 | 104.8544 | 104.8544 | 104.8544 | 104.8544 | 104.8544

## tab.IX
Kraj : Jihomoravský |  |  |  |  | Provozní skupina : |  | CZ0643.6221.0673.01 - Židlochovice
Tab. IX - KANALIZACE - REKAPITULACE VSTUPNÍCH ÚDAJŮ
CZ0643.6221.0673.01 - Židlochovice
(číslo a název obce)
| jedn. | 2017 | 2020 | 2025 | 2030 | 2035 | 2040 | 2045 | 2050
Počet trvale bydl.obyvatel | os. | 3803 | 3777 | 3773 | 3757 | 3730 | 3697 | 3664 | 3628
Počet osob s ČOP | os. | 0 | 0 | 0 | 0 | 0 | 0 | 0 | 0
ODKANALIZOVÁNÍ OBCE
Rozsah odkanalizování | - | 2017: celá obec
Typ kanalizace | - | 2017: splašková kanalizace
Počet obyv.napoj.na kanal.
- trvale bydlící | os. | 3502 | 3504 | 3543 | 3570 | 3544 | 3513 | 3481 | 3447
- počet osob s ČOP | os. | 0 | 0 | 0 | 0 | 0 | 0 | 0 | 0
Počet obyv.nenapoj.na kanal.
- trvale bydlící | os. | 301 | 273 | 230 | 187 | 186 | 184 | 183 | 181
- počet osob s ČOP | os. | 0 | 0 | 0 | 0 | 0 | 0 | 0 | 0
LIKVIDACE ODPADNÍCH VOD
Počet obyv.napoj.na ČOV
- trvale bydlící | os. | 3502 | 3504 | 3543 | 3570 | 3544 | 3513 | 3481 | 3447
- počet osob s ČOP | os. | 0 | 0 | 0 | 0 | 0 | 0 | 0 | 0
Počet obyv.napoj.na septiky
- trvale bydlící | os. | 0 | 0 | 0 | 0 | 0 | 0 | 0 | 0
- počet osob s ČOP | os. | 0 | 0 | 0 | 0 | 0 | 0 | 0 | 0
Počet obyv.s odvoz OV
- trvale bydlící | os. | 301 | 273 | 230 | 187 | 186 | 184 | 183 | 181
- počet osob s ČOP | os. | 0 | 0 | 0 | 0 | 0 | 0 | 0 | 0
Průmysl,zemědelství,vybavenost | - | 2017: průmysl, zemědělství, vybavenost
Způsob likvidace | - | obecní ČOV | obecní ČOV | obecní ČOV | obecní ČOV | obecní ČOV | obecní ČOV | obecní ČOV | obecní ČOV
Množství odp.vod | m3/d | 91.7973 | 91.7973 | 91.7973 | 91.7973 | 91.7973 | 91.7973 | 91.7973 | 91.7973
BSK5 | kg/d | 64.2581 | 64.2581 | 64.2581 | 64.2581 | 64.2581 | 64.2581 | 64.2581 | 64.2581
NL | kg/d | 58.9032 | 58.9032 | 58.9032 | 58.9032 | 58.9032 | 58.9032 | 58.9032 | 58.9032
CHSK | kg/d | 128.5162 | 128.5162 | 128.5162 | 128.5162 | 128.5162 | 128.5162 | 128.5162 | 128.5162
N-celk | kg/d | 11.7806 | 11.7806 | 11.7806 | 11.7806 | 11.7806 | 11.7806 | 11.7806 | 11.7806
N-NH4 | kg/d | 5.569 | 5.569 | 5.569 | 5.569 | 5.569 | 5.569 | 5.569 | 5.569
N-NO3 | kg/d | 1.071 | 1.071 | 1.071 | 1.071 | 1.071 | 1.071 | 1.071 | 1.071
P-celk | kg/d | 2.6774 | 2.6774 | 2.6774 | 2.6774 | 2.6774 | 2.6774 | 2.6774 | 2.6774
Počet ČOV | ks | bar: 2017 to 2050
Kapacita ČOV | m3/d | 1584 | 2070 | 2070 | 2070 | 2070 | 2070 | 2070 | 2070
Počet čerpacích stanic | ks | 8 | 8 | 8 | 10 | 10 | 10 | 10 | 10
Délka kanal.sítě | km | 18.2488 | 18.2488 | 18.2488 | 20.6238 | 20.6238 | 20.6238 | 20.6238 | 20.6238
Počet kanal.přípojek | ks | 779 | 779 | 779 | 854 | 854 | 854 | 854 | 854
Jímky a septiky | ks | 0 | 0 | 0 | 0 | 0 | 0 | 0 | 0
Mikročistírny | ks | 0 | 0 | 0 | 0 | 0 | 0 | 0 | 0
Vysvětlivka : Počet osob s ČOP = Počet osob s časově omezeným pobytem
|  | 127.581 | 128.2261 | 128.3873 | 128.5486 | 128.7099 | 128.8711 | 129.0324 | 129.1937

## tab.X
Kraj : Jihomoravský | [5 empty] | Provozní skupina: CZ0643.6221.0673.01 - Židlochovice
Tab. X - KANALIZACE - BILANCE ODPADNÍCH VOD A ZNEČIŠTĚNÍ
CZ0643.6221.0673.01 - Židlochovice
(číslo a název obce)
| jedn. | 2017 | 2020 | 2025 | 2030 | 2035 | 2040 | 2045 | 2050
CELKOVÁ PRODUKCE
odpadních vod | m3/d | 494.7522 | 492.5559 | 493.0512 | 492.2545 | 489.3692 | 485.8594 | 482.3281 | 478.4954
BSK5 | kg/d | 280.3981 | 279.9581 | 281.4381 | 282.1981 | 280.6181 | 278.7181 | 276.7781 | 274.6981
NL | kg/d | 257.0316 | 256.6282 | 257.9849 | 258.6816 | 257.2332 | 255.4916 | 253.7132 | 251.8066
CHSK | kg/d | 524.7728 | 523.9662 | 526.6795 | 528.0728 | 525.1762 | 521.6928 | 518.1362 | 514.3228
Počet EO | os. | 4673.3013 | 4665.968 | 4690.6346 | 4703.3013 | 4676.968 | 4645.3013 | 4612.968 | 4578.3013
odp.vod likv. na ČOV | m3/d | 468.8274 | 469.0427 | 473.2415 | 476.1483 | 473.3491 | 470.0116 | 466.5665 | 462.906
odp.vod likv. v septicích | m3/d | 0 | 0 | 0 | 0 | 0 | 0 | 0 | 0
odp.vod likv. jiným způsobem | m3/d | 25.9249 | 23.5132 | 19.8097 | 16.1061 | 16.02 | 15.8478 | 15.7616 | 15.5894
PŘÍSUN ODP. VOD Z JINÝCH LOKALIT
množství odpadních vod | m3/d | 121.84 | 123.48 | 127.46 | 130.96 | 130 | 128.8 | 127.7 | 126.48
BSK5 | kg/d | 67.344 | 68.368 | 70.761 | 72.886 | 72.35 | 71.68 | 71.07 | 70.393
NL | kg/d | 61.732 | 62.6707 | 64.8643 | 66.8122 | 66.3208 | 65.7067 | 65.1475 | 64.5269
CHSK | kg/d | 124.808 | 126.676 | 131.062 | 134.952 | 133.96 | 132.72 | 131.59 | 130.336
ODVEDENÍ ODP. VOD NA JINÉ LOKALITY
množství odpadních vod | m3/d | 0 | 0 | 0 | 0 | 0 | 0 | 0 | 0
BSK5 | kg/d | 0 | 0 | 0 | 0 | 0 | 0 | 0 | 0
NL | kg/d | 0 | 0 | 0 | 0 | 0 | 0 | 0 | 0
CHSK | kg/d | 0 | 0 | 0 | 0 | 0 | 0 | 0 | 0
PŘÍTOK NA ČOV
množství odpadních vod | m3/d | 590.6674 | 592.5227 | 600.7015 | 607.1083 | 603.3491 | 598.8116 | 594.2665 | 589.386
BSK5 | kg/d | 341.7221 | 342.8661 | 347.5991 | 351.3441 | 349.2481 | 346.7181 | 344.1881 | 341.4711
NL | kg/d | 313.2452 | 314.2939 | 318.6325 | 322.0654 | 320.1441 | 317.8249 | 315.5057 | 313.0152
CHSK | kg/d | 638.5442 | 640.6322 | 649.3082 | 656.1682 | 652.3162 | 647.6662 | 643.0162 | 638.0222
Počet EO | os | 5695.368 | 5714.4346 | 5793.318 | 5855.7346 | 5820.8013 | 5778.6346 | 5736.468 | 5691.1846
Typ ČOV | - | 18 | 18 | 18 | 18 | 18 | 18 | 18 | 18
Dočištění - snížení BSK5 | - | bar: 2017 to 2050
Denitrifikace | - | ano | ano | ano | ano | ano | ano | ano | ano
Odstraňování fosforu | - | ano | ano | ano | ano | ano | ano | ano | ano
množství odpadních vod | m3/d | 590.6674 | 592.5227 | 600.7015 | 607.1083 | 603.3491 | 598.8116 | 594.2665 | 589.386
ODSTRANĚNÉ ZNEČIŠTĚNÍ
BSK5 | kg/d | 331.0901 | 332.2007 | 336.7865 | 340.4161 | 338.3878 | 335.9395 | 333.4913 | 330.8621
NL | kg/d | 301.4319 | 302.4435 | 306.6185 | 309.9232 | 308.0771 | 305.8487 | 303.6204 | 301.2274
CHSK | kg/d | 597.1974 | 599.1556 | 607.2591 | 613.6706 | 610.0817 | 605.7493 | 601.4175 | 596.7651
ZBYTKOVÉ ZNEČIŠTĚNÍ
BSK5 | kg/d | 10.632 | 10.6654 | 10.8126 | 10.928 | 10.8603 | 10.7786 | 10.6968 | 10.6089
NL | kg/d | 11.8133 | 11.8505 | 12.014 | 12.1422 | 12.067 | 11.9762 | 11.8853 | 11.7877
CHSK | kg/d | 41.3467 | 41.4766 | 42.0491 | 42.4976 | 42.2344 | 41.9168 | 41.5987 | 41.257
Produkce kalů | m3/r | 4028.2625 | 4041.7748 | 4097.5685 | 4141.7296 | 4117.0515 | 4087.2635 | 4057.4773 | 4025.4893
Způsob likvidace kalů | - | 2 | 2 | 2 | 2 | 2 | 2 | 2 | 2
Množství kalu po odvodnění | m3/r | 966.783 | 970.026 | 983.4164 | 994.0151 | 988.0924 | 980.9432 | 973.7945 | 966.1174
Typ čistírny odpadních vod: |  | 2030: Způsoby likvidace kalů:
0 - neurčeno |  | 2017: 10 - aktivační s nitrifikací; 2030: 0 - neurčeno
1 - septik |  | 2017: 11 - aktivační s denitrif. a nitrif.; 2030: 1 - přímá aplikace na zemědělské a lesní půdě
2 - septik s dočištěním |  | 2017: 12 - čist. s biologickými filtry; 2030: 2 - kompostování
3 - domovní mikročistírna - disky |  | 2017: 13 - aktivační čistírna a rybník; 2030: 3 - skládkování
4 - domovní mikročistírna - filtry |  | 2017: 14 - aktiv. č. s nitrif. a rybník; 2030: 4 - spalování
5 - kořenová čistírna |  | 2017: 15 - aktiv. č. s nitr. a mikrosíty; 2030: 5 - rekultivace
6 - stabilizační nádrž |  | 2017: 16 - aktivač. č. a rycholfiltrace; 2030: 6 - převoz do jiné ČOV ke zpracování
7 - čistírna s biokontaktory |  | 2017: 17 - č. s nitrif. a srážením P; 2030: 101 - přímá aplikace na zemědělské a lesní půdě + kompostování
8 - malá aktiv. čistírna s nitrifikací |  | 2017: 18 - č. s denitrif. + nitr. + sráž. P; 2030: 102 - přímá aplikace na zemědělské a lesní půdě + skládkování
9 - aktivační čistírna |  | 2017: 19 - č. s denit., nitr., sráž. P, filtr.; 2030: 103 - kompostování + spalování
104 - skládkování + převoz do jiné ČOV
105 - přímá aplikace na zem. a les. půdě + kompostování + převoz do jiné ČOV
106 - kompostování + skládkování + rekultivace

## tab.XII
Plán rozvoje pro kraj : Jihomoravský |  |  |  | Provozní skupina : |  | CZ0643.6221.0673.01-Židlochovice
Tab. XII - TECHNICKÉ A FINANČNÍ ÚDAJE KANALIZACÍ
CZ0643.6221.0673.01-Židlochovice
(číslo a název obce)
ID | K | H l a v n í o b j e k t y |  |  |  | stávající objekty |  |  | rekonstrukce |  | nové stavby
|  | 1 čistírny odpadních vod |  |  |  | DHM | rok uved. | posl. rekon. | DHM | rok zaháj. | DHM | rok zaháj.
|  | název | typ ČOV |  | kap. m3/d | mil. Kč | do provozu | /rok zrušení | mil.Kč | /ukončení | mil. Kč | /ukončení
C.S |  | ČOV Židlochovice | čistírna s denitrifikací + nitrifikací + srážením P |  | 1584 | 51.504 | 1997 | 1997
C.R |  | ČOV Židlochovice | čistírna s denitrifikací + nitrifikací + srážením P |  | 2070 |  |  |  | 72.774 | 2019/2019
2 biologický rybník
|  |  | plocha (ha) |  | kap. EO
3 kanalizační síť
|  |  |  | DN(mm) | délka(km)
K.S |  | KS Židlochovice |  | < 100 | 10.063 |  | 1961 | 2017
K.S |  | KS Židlochovice |  | 101 - 300 | 4.332 |  | 1961 | 2017
K.S |  | KS Židlochovice |  | 301 - 500 | 1.703 |  | 1961 | 2017
K.S |  | KS Židlochovice |  | > 500 | 1.181 |  | 1961 | 2017
K.R |  | Rekonstrukce KS Židlochovice |  | 101 - 300 | 0.96 |  |  |  | 8.2934 | 2021/2025
K.N |  | Dostavba KS Židlochovice |  | < 100 | 2.14 | [5 empty] | 15.2582 | 2028/2030
4 výtlačné řady
|  |  |  | DN(mm) | délka(km)
V.S |  | Židlochovice z ČS01 |  | < 100 | 0.12544
V.S |  | Židlochovice z ČS02 |  | < 100 | 0.01294
V.S |  | Židlochovice z ČS03 |  | < 100 | 0.0030614
V.S |  | Židlochovice z ČS04 |  | < 100 | 0.3618
V.R |  | Židlochovice z ČS04 |  | < 100 | 0.454 |  |  |  | 1.9103 | 2021/2030
V.S |  | Židlochovice z ČS05 |  | < 100 | 0.043526
V.S |  | Židlochovice z ČS06 |  | < 100 | 0.01813
V.R |  | Židlochovice z ČS06 |  | < 100 | 0.2 |  |  |  | 0.624 | 2021/2030
V.S |  | Židlochovice z ČS07 |  | < 100 | 0.073528
V.S |  | Židlochovice z ČS08 |  | < 100 | 0.33137
V.N |  | Židlochovice z ČS09 |  | < 100 | 0.1 | [5 empty] | 0.201 | 2028/2030
V.N |  | Židlochovice z ČS10 |  | < 100 | 0.135 | [5 empty] | 0.271 | 2028/2030
5 čerpací stanice
|  |  |  | Qkap(l/s) | h(m)
S.S |  | Židlochovice ČS01 |  | 0 | 0
S.R |  | Židlochovice ČS01 |  | 7 | 0 |  |  |  | 0.332 | 2021/2030
S.S |  | Židlochovice ČS02 |  | 0 | 0
S.S |  | Židlochovice ČS03 |  | 0 | 0
S.S |  | Židlochovice ČS04 |  | 0 | 0
S.R |  | Židlochovice ČS04 |  | 70 | 0 |  |  |  | 1.704 | 2021/2030
S.S |  | Židlochovice ČS05 |  | 0 | 0
S.S |  | Židlochovice ČS06 |  | 0 | 0
S.R |  | Židlochovice ČS06 |  | 7 | 0 |  |  |  | 0.332 | 2021/2030
S.S |  | Židlochovice ČS07 |  | 0 | 0
S.S |  | Židlochovice ČS08 |  | 0 | 0
S.R |  | Židlochovice ČS08 |  | 2 | 0 |  |  |  | 0.24375 | 2021/2030
S.N |  | Židlochovice ČS09 |  | 1.5 | 10 | [5 empty] | 0.23438 | 2028/2030
S.N |  | Židlochovice ČS10 |  | 1.5 | 10 | [5 empty] | 0.23438 | 2028/2030
6 kanalizační přípojky
|  |  |  | počet | délka(km)
S.S |  | přípojky Židlochovice |  | 779 | 5.8425 |  | 1961 | 2017
S.N |  | přípojky Židlochovice |  | 75 | 0.6 | [5 empty] | 2.442 | 2028/2030
7 jímky
|  |  | typ |  | počet ks
|  | SOUČET |  |  |  | 51.504 |  |  | 86.2135 |  | 18.6409