## Tab.VII
Plán rozvoje pro kraj : Jihomoravský |  |  |  |  | Provozní skupina : |  | 320-SV Říčany
Tab. VII - VODOVOD - BILANČNÍ ÚDAJE OBCÍ
CZ0643.6214.0341.01 - Ostrovačice
(číslo a název obce)
Položka | označ. | rozměr
|  |  | 2017 | 2020 | 2025 | 2030 | 2035 | 2040 | 2045 | 2050
poč.obyvatel | N | obyv. | 710 | 705 | 704 | 701 | 696 | 690 | 684 | 677
poč.zásob.obyvatel | Nz | obyv | 537 | 565 | 617 | 666 | 662 | 656 | 650 | 644
poč. osob s ČOP | Np | obyv | 50 | 50 | 50 | 50 | 50 | 50 | 50 | 50
poč. zás. osob s ČOP | Nzp | obyv | 0 | 0 | 0 | 0 | 0 | 0 | 0 | 0
poč.všech zás.obyv. | Nv | obyv | 537 | 565 | 617 | 666 | 662 | 656 | 650 | 644
prům.denní potřeba | Qp | m3/d | 85.8219 | 87.7482 | 91.311 | 94.3066 | 93.912 | 93.3202 | 92.7284 | 92.1365
koef.denní nerov. | kd |  | 1.3 | 1.3 | 1.3 | 1.3 | 1.3 | 1.3 | 1.3 | 1.3
max.denní potřeba | Qd | m3/d | 97.5121 | 100.3387 | 105.5896 | 110.2906 | 109.8 | 109.0642 | 108.3284 | 107.5925
voda vyrobená celkem | VVR | mil.m3/r | 0.031325 | 0.032028 | 0.033329 | 0.034422 | 0.034278 | 0.034062 | 0.033846 | 0.03363
voda fakturovaná | VFC | mil.m3/r | 0.022693 | 0.023788 | 0.025842 | 0.027917 | 0.0278 | 0.027625 | 0.02745 | 0.027275
dtto pro obyvatele | VFD | mil.m3/r | 0.014223 | 0.015318 | 0.017372 | 0.019447 | 0.01933 | 0.019155 | 0.01898 | 0.018805
dtto pro ost.odběr. | VFO | mil.m3/r | 0.00847 | 0.00847 | 0.00847 | 0.00847 | 0.00847 | 0.00847 | 0.00847 | 0.00847
voda nefakt.-úniky | VNFú | mil.m3/r | 0.008485 | 0.0079399 | 0.006897 | 0.0055834 | 0.0055601 | 0.005525 | 0.00549 | 0.005455
voda nefakt.-ostatní | VNFo | mil.m3/r | 0.000147 | 0.00029969 | 0.00058918 | 0.00092127 | 0.00091741 | 0.00091163 | 0.00090585 | 0.00090007
spec.potř.fakt.obyv. | Qs,d | l/(os.d) | 72.5645 | 74.2804 | 77.1402 | 80 | 80 | 80 | 80 | 80
spec.potř.fakt.vody | Qs | l/(os.d) | 115.7777 | 115.352 | 114.7504 | 114.8431 | 115.0536 | 115.3742 | 115.7007 | 116.0334
spec.potř.vod.vyrob | Qs,v | l/(os.d) | 159.8173 | 155.3065 | 147.9918 | 141.6015 | 141.8611 | 142.2564 | 142.659 | 143.0691
spec.únik z potrubí | Qs,p | tism3/(km.r) | 2.7522 | 2.5754 | 2.2371 | 1.811 | 1.8035 | 1.7921 | 1.7807 | 1.7694
celk.délka potrubí | Lc | km | 5.025 | 5.025 | 5.025 | 5.025 | 5.025 | 5.025 | 5.025 | 5.025
celk.náhradní délka | Ln | km | 3.083 | 3.083 | 3.083 | 3.083 | 3.083 | 3.083 | 3.083 | 3.083
délka rekonstr.potr | Lr | km | 0 | 0 | 0 | 0 | 0 | 0 | 0 | 0
náhr.délka rek.potr. | Lrn | km | 0 | 0 | 0 | 0 | 0 | 0 | 0 | 0
Vysvětlivky : Poč. osob s ČOP = Počet osob s časově omezeným pobytem
Poč. zás. osob s ČOP = Počet zásobených osob s časově omezeným pobytem

## Tab.XI
Plán rozvoje pro kraj : Jihomoravský | [5 empty] | Provozní skupina : |  | 320-SV Říčany
Tab. XI - TECHNICKÉ ÚDAJE A FINANČNÍ PROSTŘEDKY VODOVODU
CZ0643.6214.0341.01 - Ostrovačice
(číslo a název obce)
ID | K | H l a v n í o b j e k t y |  |  |  |  | stávající objekty |  |  | rekonstrukce |  | nové stavby
|  | 1 zdroje |  |  |  |  | DHM | rok uved. | posl. rekon. | DHM | rok zaháj. | DHM | rok zaháj.
|  | název | poznámka - technické parametry |  |  | vydat l/s | mil. Kč | do provozu | /rok zrušení | mil.Kč | /ukončení | mil. Kč | /ukončení
2 úpravny vody
|  | název | technologie úpravy vody |  |  | kap(l/s)
3 čerpací stanice
|  | název |  |  | Qč(l/s) | H(m)
4 vodojemy
|  | název |  | max.hl. | min.hl. | objem(m3)
5 přívodné řady
|  | název |  |  | DN(mm) | délka(km)
6 rozvodné sítě
|  | název |  |  | DN(mm) | délka(km)
S.S |  | RVS Ostrovačice |  |  | < 100 | 4.928
S.S |  | RVS Ostrovačice |  |  | 101-300 | 0.097
7 přípojky
|  | název |  |  | počet | délka(km)
P.S |  | přípojky Ostrovačice |  |  | 215 | 1.613
8 jiné objekty
|  | SOUČET |  |  |  |  | 0 |  |  | 0 |  | 0