## Tab.VII
Plán rozvoje pro kraj : Jihomoravský |  |  |  |  | Provozní skupina : |  | 303-SV Ivančice-Rosice
Tab. VII - VODOVOD - BILANČNÍ ÚDAJE OBCÍ
CZ0643.6214.0342.01 - Příbram na Moravě
(číslo a název obce)
Položka | označ. | rozměr
|  |  | 2017 | 2020 | 2025 | 2030 | 2035 | 2040 | 2045 | 2050
poč.obyvatel | N | obyv. | 631 | 627 | 626 | 623 | 619 | 613 | 608 | 602
poč.zásob.obyvatel | Nz | obyv | 525 | 539 | 567 | 592 | 589 | 583 | 578 | 572
poč. osob s ČOP | Np | obyv | 80 | 80 | 80 | 80 | 80 | 80 | 80 | 80
poč. zás. osob s ČOP | Nzp | obyv | 0 | 0 | 0 | 0 | 0 | 0 | 0 | 0
poč.všech zás.obyv. | Nv | obyv | 525 | 539 | 567 | 592 | 589 | 583 | 578 | 572
prům.denní potřeba | Qp | m3/d | 39.7151 | 44.2944 | 52.2313 | 59.7427 | 59.4468 | 58.855 | 58.3618 | 57.7699
koef.denní nerov. | kd |  | 1.3 | 1.3 | 1.3 | 1.3 | 1.3 | 1.3 | 1.3 | 1.3
max.denní potřeba | Qd | m3/d | 48.0271 | 53.8441 | 64.0581 | 73.9507 | 73.5828 | 72.847 | 72.2338 | 71.4979
voda vyrobená celkem | VVR | mil.m3/r | 0.014496 | 0.016167 | 0.019064 | 0.021806 | 0.021698 | 0.021482 | 0.021302 | 0.021086
voda fakturovaná | VFC | mil.m3/r | 0.010512 | 0.012018 | 0.014788 | 0.017685 | 0.017598 | 0.017423 | 0.017277 | 0.017101
dtto pro obyvatele | VFD | mil.m3/r | 0.010113 | 0.011619 | 0.014389 | 0.017286 | 0.017199 | 0.017024 | 0.016878 | 0.016702
dtto pro ost.odběr. | VFO | mil.m3/r | 0.000399 | 0.000399 | 0.000399 | 0.000399 | 0.000399 | 0.000399 | 0.000399 | 0.000399
voda nefakt.-úniky | VNFú | mil.m3/r | 0.003809 | 0.0039043 | 0.0038811 | 0.0035371 | 0.0035196 | 0.0034845 | 0.0034553 | 0.0034203
voda nefakt.-ostatní | VNFo | mil.m3/r | 0.000175 | 0.00024542 | 0.00039501 | 0.00058362 | 0.00058073 | 0.00057495 | 0.00057013 | 0.00056435
spec.potř.fakt.obyv. | Qs,d | l/(os.d) | 52.775 | 59.0577 | 69.5288 | 80 | 80 | 80 | 80 | 80
spec.potř.fakt.vody | Qs | l/(os.d) | 54.8571 | 61.0858 | 71.4568 | 81.8465 | 81.8559 | 81.875 | 81.8913 | 81.9111
spec.potř.vod.vyrob | Qs,v | l/(os.d) | 75.6478 | 82.1789 | 92.1187 | 100.9168 | 100.9284 | 100.9519 | 100.9719 | 100.9964
spec.únik z potrubí | Qs,p | tism3/(km.r) | 1.2554 | 1.2869 | 1.2792 | 1.1658 | 1.16 | 1.1485 | 1.1389 | 1.1273
celk.délka potrubí | Lc | km | 5.057 | 5.057 | 5.057 | 5.057 | 5.057 | 5.057 | 5.057 | 5.057
celk.náhradní délka | Ln | km | 3.034 | 3.034 | 3.034 | 3.034 | 3.034 | 3.034 | 3.034 | 3.034
délka rekonstr.potr | Lr | km | 0 | 0 | 0 | 0 | 0 | 0 | 0 | 0
náhr.délka rek.potr. | Lrn | km | 0 | 0 | 0 | 0 | 0 | 0 | 0 | 0
Vysvětlivky : Poč. osob s ČOP = Počet osob s časově omezeným pobytem
Poč. zás. osob s ČOP = Počet zásobených osob s časově omezeným pobytem

## Tab.XI
Plán rozvoje pro kraj : Jihomoravský | [5 empty] | Provozní skupina : |  | 303-SV Ivančice-Rosice
Tab. XI - TECHNICKÉ ÚDAJE A FINANČNÍ PROSTŘEDKY VODOVODU
CZ0643.6214.0342.01 - Příbram na Moravě
(číslo a název obce)
ID | K | H l a v n í o b j e k t y |  |  |  |  | stávající objekty |  |  | rekonstrukce |  | nové stavby
|  | 1 zdroje |  |  |  |  | DHM | rok uved. | posl. rekon. | DHM | rok zaháj. | DHM | rok zaháj.
|  | název | poznámka - technické parametry |  |  | vydat l/s | mil. Kč | do provozu | /rok zrušení | mil.Kč | /ukončení | mil. Kč | /ukončení
Z.S |  | studna |  |  |  | 0.5 |  | 2002
2 úpravny vody
|  | název | technologie úpravy vody |  |  | kap(l/s)
3 čerpací stanice
|  | název |  |  | Qč(l/s) | H(m)
4 vodojemy
|  | název |  | max.hl. | min.hl. | objem(m3)
5 přívodné řady
|  | název |  |  | DN(mm) | délka(km)
6 rozvodné sítě
|  | název |  |  | DN(mm) | délka(km)
S.S |  | RVS Příbram na Moravě |  |  | < 100 | 5.0007
7 přípojky
|  | název |  |  | počet | délka(km)
P.S |  | přípojky Příbram na Moravě |  |  | 232 | 1.74
8 jiné objekty
|  | SOUČET |  |  |  |  | 0 |  |  | 0 |  | 0