## Tab.VII
Plán rozvoje pro kraj : Jihomoravský |  |  |  |  | Provozní skupina : |  | 303-SV Ivančice-Rosice
Tab. VII - VODOVOD - BILANČNÍ ÚDAJE OBCÍ
CZ0643.6214.0349.01 - Tetčice
(číslo a název obce)
Položka | označ. | rozměr
|  |  | 2017 | 2020 | 2025 | 2030 | 2035 | 2040 | 2045 | 2050
poč.obyvatel | N | obyv. | 1168 | 1160 | 1159 | 1154 | 1145 | 1136 | 1125 | 1114
poč.zásob.obyvatel | Nz | obyv | 1015 | 1030 | 1065 | 1097 | 1088 | 1080 | 1069 | 1059
poč. osob s ČOP | Np | obyv | 125 | 125 | 125 | 125 | 125 | 125 | 125 | 125
poč. zás. osob s ČOP | Nzp | obyv | 0 | 0 | 0 | 0 | 0 | 0 | 0 | 0
poč.všech zás.obyv. | Nv | obyv | 1015 | 1030 | 1065 | 1097 | 1088 | 1080 | 1069 | 1059
prům.denní potřeba | Qp | m3/d | 187.2329 | 180.8557 | 171.0351 | 160.1572 | 159.1515 | 158.2574 | 157.0282 | 155.9106
koef.denní nerov. | kd |  | 1.3 | 1.3 | 1.3 | 1.3 | 1.3 | 1.3 | 1.3 | 1.3
max.denní potřeba | Qd | m3/d | 212.2044 | 206.1963 | 197.2368 | 187.1461 | 185.9189 | 184.8281 | 183.3282 | 181.9647
voda vyrobená celkem | VVR | mil.m3/r | 0.06834 | 0.066012 | 0.062428 | 0.058457 | 0.05809 | 0.057764 | 0.057315 | 0.056907
voda fakturovaná | VFC | mil.m3/r | 0.040444 | 0.040893 | 0.041941 | 0.042899 | 0.042629 | 0.04239 | 0.04206 | 0.041761
dtto pro obyvatele | VFD | mil.m3/r | 0.030382 | 0.030831 | 0.031879 | 0.032837 | 0.032567 | 0.032328 | 0.031998 | 0.031699
dtto pro ost.odběr. | VFO | mil.m3/r | 0.010062 | 0.010062 | 0.010062 | 0.010062 | 0.010062 | 0.010062 | 0.010062 | 0.010062
voda nefakt.-úniky | VNFú | mil.m3/r | 0.026668 | 0.023853 | 0.019146 | 0.014143 | 0.014054 | 0.013975 | 0.013867 | 0.013768
voda nefakt.-ostatní | VNFo | mil.m3/r | 0.001228 | 0.0012665 | 0.0013415 | 0.0014157 | 0.0014068 | 0.0013989 | 0.001388 | 0.0013781
spec.potř.fakt.obyv. | Qs,d | l/(os.d) | 82.0082 | 82.0082 | 82.0082 | 82.0082 | 82.0082 | 82.0082 | 82.0082 | 82.0082
spec.potř.fakt.vody | Qs | l/(os.d) | 109.168 | 108.7724 | 107.8929 | 107.1378 | 107.3457 | 107.5333 | 107.796 | 108.0395
spec.potř.vod.vyrob | Qs,v | l/(os.d) | 184.4659 | 175.5881 | 160.5964 | 145.9956 | 146.2789 | 146.5347 | 146.8926 | 147.2244
spec.únik z potrubí | Qs,p | tism3/(km.r) | 6.2896 | 5.6257 | 4.5155 | 3.3357 | 3.3147 | 3.2961 | 3.2705 | 3.2472
celk.délka potrubí | Lc | km | 6.154 | 6.154 | 6.154 | 6.154 | 6.154 | 6.154 | 6.154 | 6.154
celk.náhradní délka | Ln | km | 4.24 | 4.24 | 4.24 | 4.24 | 4.24 | 4.24 | 4.24 | 4.24
délka rekonstr.potr | Lr | km | 0 | 0 | 0 | 0 | 0 | 0 | 0 | 0
náhr.délka rek.potr. | Lrn | km | 0 | 0 | 0 | 0 | 0 | 0 | 0 | 0
Vysvětlivky : Poč. osob s ČOP = Počet osob s časově omezeným pobytem
Poč. zás. osob s ČOP = Počet zásobených osob s časově omezeným pobytem

## Tab.XI
Plán rozvoje pro kraj : Jihomoravský | [5 empty] | Provozní skupina : |  | 303-SV Ivančice-Rosice
Tab. XI - TECHNICKÉ ÚDAJE A FINANČNÍ PROSTŘEDKY VODOVODU
CZ0643.6214.0349.01 - Tetčice
(číslo a název obce)
ID | K | H l a v n í o b j e k t y |  |  |  |  | stávající objekty |  |  | rekonstrukce |  | nové stavby
|  | 1 zdroje |  |  |  |  | DHM | rok uved. | posl. rekon. | DHM | rok zaháj. | DHM | rok zaháj.
|  | název | poznámka - technické parametry |  |  | vydat l/s | mil. Kč | do provozu | /rok zrušení | mil.Kč | /ukončení | mil. Kč | /ukončení
2 úpravny vody
|  | název | technologie úpravy vody |  |  | kap(l/s)
3 čerpací stanice
|  | název |  |  | Qč(l/s) | H(m)
4 vodojemy
|  | název |  | max.hl. | min.hl. | objem(m3)
5 přívodné řady
|  | název |  |  | DN(mm) | délka(km)
6 rozvodné sítě
|  | název |  |  | DN(mm) | délka(km)
S.S |  | RVS Tetčice |  |  | < 100 | 5.372
S.S |  | RVS Tetčice |  |  | 101-300 | 0.782
7 přípojky
|  | název |  |  | počet | délka(km)
P.S |  | přípojky Tetčice |  |  | 398 | 2.985
8 jiné objekty
|  | SOUČET |  |  |  |  | 0 |  |  | 0 |  | 0