## Tab.VII
Plán rozvoje pro kraj : Jihomoravský |  |  |  |  | Provozní skupina : |  | 325-SV Zbýšov-Zakřany
Tab. VII - VODOVOD - BILANČNÍ ÚDAJE OBCÍ
CZ0643.6214.0353.01 - Zakřany
(číslo a název obce)
Položka | označ. | rozměr
|  |  | 2017 | 2020 | 2025 | 2030 | 2035 | 2040 | 2045 | 2050
poč.obyvatel | N | obyv. | 748 | 743 | 742 | 739 | 734 | 727 | 721 | 714
poč.zásob.obyvatel | Nz | obyv | 556 | 588 | 646 | 703 | 698 | 691 | 685 | 679
poč. osob s ČOP | Np | obyv | 28 | 28 | 28 | 28 | 28 | 28 | 28 | 28
poč. zás. osob s ČOP | Nzp | obyv | 28 | 28 | 28 | 28 | 28 | 28 | 28 | 28
poč.všech zás.obyv. | Nv | obyv | 584 | 616 | 674 | 731 | 726 | 719 | 713 | 707
prům.denní potřeba | Qp | m3/d | 77.3766 | 82.2554 | 90.2225 | 98.2164 | 97.599 | 96.7348 | 95.9939 | 95.2531
koef.denní nerov. | kd |  | 1.3 | 1.3 | 1.3 | 1.3 | 1.3 | 1.3 | 1.3 | 1.3
max.denní potřeba | Qd | m3/d | 95.2471 | 101.1051 | 110.8471 | 120.5851 | 119.8148 | 118.7363 | 117.8119 | 116.8874
voda vyrobená celkem | VVR | mil.m3/r | 0.028242 | 0.030023 | 0.032931 | 0.035849 | 0.035624 | 0.035308 | 0.035038 | 0.034767
voda fakturovaná | VFC | mil.m3/r | 0.024142 | 0.025334 | 0.027493 | 0.029615 | 0.029429 | 0.029169 | 0.028945 | 0.028722
dtto pro obyvatele | VFD | mil.m3/r | 0.021742 | 0.022934 | 0.025093 | 0.027215 | 0.027029 | 0.026769 | 0.026545 | 0.026322
dtto pro ost.odběr. | VFO | mil.m3/r | 0.0024 | 0.0024 | 0.0024 | 0.0024 | 0.0024 | 0.0024 | 0.0024 | 0.0024
voda nefakt.-úniky | VNFú | mil.m3/r | 0.0041 | 0.0044965 | 0.0048797 | 0.0052564 | 0.0052234 | 0.0051771 | 0.0051374 | 0.0050978
voda nefakt.-ostatní | VNFo | mil.m3/r | 0 | 0.00019293 | 0.00055832 | 0.0009773 | 0.00097116 | 0.00096256 | 0.00095519 | 0.00094782
spec.potř.fakt.obyv. | Qs,d | l/(os.d) | 102.0006 | 102.0006 | 102.0006 | 102.0006 | 102.0006 | 102.0006 | 102.0006 | 102.0006
spec.potř.fakt.vody | Qs | l/(os.d) | 113.2597 | 112.6749 | 111.7563 | 110.9956 | 111.0575 | 111.1457 | 111.2227 | 111.3009
spec.potř.vod.vyrob | Qs,v | l/(os.d) | 132.4941 | 133.5315 | 133.8613 | 134.359 | 134.434 | 134.5407 | 134.6338 | 134.7286
spec.únik z potrubí | Qs,p | tism3/(km.r) | 1.185 | 1.2996 | 1.4103 | 1.5192 | 1.5096 | 1.4963 | 1.4848 | 1.4734
celk.délka potrubí | Lc | km | 4.31 | 4.31 | 4.31 | 4.31 | 4.31 | 4.31 | 4.31 | 4.31
celk.náhradní délka | Ln | km | 3.46 | 3.46 | 3.46 | 3.46 | 3.46 | 3.46 | 3.46 | 3.46
délka rekonstr.potr | Lr | km | 0 | 0 | 0 | 0 | 0 | 0 | 0 | 0
náhr.délka rek.potr. | Lrn | km | 0 | 0 | 0 | 0 | 0 | 0 | 0 | 0
Vysvětlivky : Poč. osob s ČOP = Počet osob s časově omezeným pobytem
Poč. zás. osob s ČOP = Počet zásobených osob s časově omezeným pobytem

## Tab.XI
Plán rozvoje pro kraj : Jihomoravský | [5 empty] | Provozní skupina : |  | 325-SV Zbýšov-Zakřany
Tab. XI - TECHNICKÉ ÚDAJE A FINANČNÍ PROSTŘEDKY VODOVODU
CZ0643.6214.0353.01 - Zakřany
(číslo a název obce)
ID | K | H l a v n í o b j e k t y |  |  |  |  | stávající objekty |  |  | rekonstrukce |  | nové stavby
|  | 1 zdroje |  |  |  |  | DHM | rok uved. | posl. rekon. | DHM | rok zaháj. | DHM | rok zaháj.
|  | název | poznámka - technické parametry |  |  | vydat l/s | mil. Kč | do provozu | /rok zrušení | mil.Kč | /ukončení | mil. Kč | /ukončení
2 úpravny vody
|  | název | technologie úpravy vody |  |  | kap(l/s)
3 čerpací stanice
|  | název |  |  | Qč(l/s) | H(m)
C.S |  | přečerpací stanice Padělky
4 vodojemy
|  | název |  | max.hl. | min.hl. | objem(m3)
5 přívodné řady
|  | název |  |  | DN(mm) | délka(km)
6 rozvodné sítě
|  | název |  |  | DN(mm) | délka(km)
S.S |  | RVS Zakřany |  |  | < 100 | 3.0001
S.S |  | RVS Zakřany |  |  | 101-300 | 1.249
7 přípojky
|  | název |  |  | počet | délka(km)
P.S |  | přípojky Zakřany |  |  | 253 | 2.321
8 jiné objekty
|  | SOUČET |  |  |  |  | 0 |  |  | 0 |  | 0