## Tab.VII
Plán rozvoje pro kraj : Jihomoravský |  |  |  |  | Provozní skupina : |  | 306-SV Šlapanice
Tab. VII - VODOVOD - BILANČNÍ ÚDAJE OBCÍ
CZ0643.6216.0384.01 - Kobylnice
(číslo a název obce)
Položka | označ. | rozměr
|  |  | 2017 | 2020 | 2025 | 2030 | 2035 | 2040 | 2045 | 2050
poč.obyvatel | N | obyv. | 1096 | 1089 | 1087 | 1083 | 1075 | 1066 | 1056 | 1045
poč.zásob.obyvatel | Nz | obyv | 899 | 926 | 979 | 1029 | 1022 | 1013 | 1004 | 993
poč. osob s ČOP | Np | obyv | 5 | 5 | 5 | 5 | 5 | 5 | 5 | 5
poč. zás. osob s ČOP | Nzp | obyv | 0 | 0 | 0 | 0 | 0 | 0 | 0 | 0
poč.všech zás.obyv. | Nv | obyv | 899 | 926 | 979 | 1029 | 1022 | 1013 | 1004 | 993
prům.denní potřeba | Qp | m3/d | 90.2137 | 93.4852 | 99.8022 | 105.9687 | 105.2874 | 104.4114 | 103.5355 | 102.4648
koef.denní nerov. | kd |  | 1.3 | 1.3 | 1.3 | 1.3 | 1.3 | 1.3 | 1.3 | 1.3
max.denní potřeba | Qd | m3/d | 111.5721 | 115.5367 | 123.2071 | 130.6647 | 129.8154 | 128.7234 | 127.6315 | 126.2968
voda vyrobená celkem | VVR | mil.m3/r | 0.032928 | 0.034122 | 0.036428 | 0.038679 | 0.03843 | 0.03811 | 0.03779 | 0.0374
voda fakturovaná | VFC | mil.m3/r | 0.027731 | 0.028574 | 0.030221 | 0.031792 | 0.031587 | 0.031325 | 0.031062 | 0.030741
dtto pro obyvatele | VFD | mil.m3/r | 0.025986 | 0.026829 | 0.028476 | 0.030047 | 0.029842 | 0.02958 | 0.029317 | 0.028996
dtto pro ost.odběr. | VFO | mil.m3/r | 0.001745 | 0.001745 | 0.001745 | 0.001745 | 0.001745 | 0.001745 | 0.001745 | 0.001745
voda nefakt.-úniky | VNFú | mil.m3/r | 0.005092 | 0.0052469 | 0.0055492 | 0.0058376 | 0.0058001 | 0.0057519 | 0.0057036 | 0.0056446
voda nefakt.-ostatní | VNFo | mil.m3/r | 0.000105 | 0.00030083 | 0.00065773 | 0.0010491 | 0.0010424 | 0.0010337 | 0.001025 | 0.0010144
spec.potř.fakt.obyv. | Qs,d | l/(os.d) | 79.193 | 79.3792 | 79.6896 | 80 | 80 | 80 | 80 | 80
spec.potř.fakt.vody | Qs | l/(os.d) | 84.5109 | 84.5421 | 84.573 | 84.6461 | 84.6779 | 84.7195 | 84.7618 | 84.8145
spec.potř.vod.vyrob | Qs,v | l/(os.d) | 100.3489 | 100.9559 | 101.943 | 102.9822 | 103.0209 | 103.0715 | 103.123 | 103.1871
spec.únik z potrubí | Qs,p | tism3/(km.r) | 1.2759 | 1.3147 | 1.3904 | 1.4627 | 1.4533 | 1.4412 | 1.4291 | 1.4143
celk.délka potrubí | Lc | km | 6.653 | 6.653 | 6.653 | 6.653 | 6.653 | 6.653 | 6.653 | 6.653
celk.náhradní délka | Ln | km | 3.991 | 3.991 | 3.991 | 3.991 | 3.991 | 3.991 | 3.991 | 3.991
délka rekonstr.potr | Lr | km | 0 | 0 | 0 | 0 | 0 | 0 | 0 | 0
náhr.délka rek.potr. | Lrn | km | 0 | 0 | 0 | 0 | 0 | 0 | 0 | 0
Vysvětlivky : Poč. osob s ČOP = Počet osob s časově omezeným pobytem
Poč. zás. osob s ČOP = Počet zásobených osob s časově omezeným pobytem

## Tab.XI
Plán rozvoje pro kraj : Jihomoravský | [5 empty] | Provozní skupina : |  | 306-SV Šlapanice
Tab. XI - TECHNICKÉ ÚDAJE A FINANČNÍ PROSTŘEDKY VODOVODU
CZ0643.6216.0384.01 - Kobylnice
(číslo a název obce)
ID | K | H l a v n í o b j e k t y |  |  |  |  | stávající objekty |  |  | rekonstrukce |  | nové stavby
|  | 1 zdroje |  |  |  |  | DHM | rok uved. | posl. rekon. | DHM | rok zaháj. | DHM | rok zaháj.
|  | název | poznámka - technické parametry |  |  | vydat l/s | mil. Kč | do provozu | /rok zrušení | mil.Kč | /ukončení | mil. Kč | /ukončení
2 úpravny vody
|  | název | technologie úpravy vody |  |  | kap(l/s)
3 čerpací stanice
|  | název |  |  | Qč(l/s) | H(m)
4 vodojemy
|  | název |  | max.hl. | min.hl. | objem(m3)
5 přívodné řady
|  | název |  |  | DN(mm) | délka(km)
6 rozvodné sítě
|  | název |  |  | DN(mm) | délka(km)
S.S |  | RVS Kobylnice |  |  | < 100 | 6.653
7 přípojky
|  | název |  |  | počet | délka(km)
P.S |  | přípojky Kobylnice |  |  | 308 | 2.31
8 jiné objekty
|  | SOUČET |  |  |  |  | 0 |  |  | 0 |  | 0