## Tab.VII
Plán rozvoje pro kraj : Jihomoravský |  |  |  |  | Provozní skupina : |  | 306-SV Šlapanice
Tab. VII - VODOVOD - BILANČNÍ ÚDAJE OBCÍ
CZ0643.6216.0398.01 - Prace
(číslo a název obce)
Položka | označ. | rozměr
|  |  | 2017 | 2020 | 2025 | 2030 | 2035 | 2040 | 2045 | 2050
poč.obyvatel | N | obyv. | 972 | 965 | 964 | 960 | 953 | 945 | 936 | 927
poč.zásob.obyvatel | Nz | obyv | 866 | 873 | 894 | 912 | 906 | 898 | 890 | 881
poč. osob s ČOP | Np | obyv | 30 | 30 | 30 | 30 | 30 | 30 | 30 | 30
poč. zás. osob s ČOP | Nzp | obyv | 0 | 0 | 0 | 0 | 0 | 0 | 0 | 0
poč.všech zás.obyv. | Nv | obyv | 866 | 873 | 894 | 912 | 906 | 898 | 890 | 881
prům.denní potřeba | Qp | m3/d | 67.8767 | 73.2059 | 83.3962 | 94.1454 | 93.5776 | 92.8204 | 92.0633 | 91.2116
koef.denní nerov. | kd |  | 1.3 | 1.3 | 1.3 | 1.3 | 1.3 | 1.3 | 1.3 | 1.3
max.denní potřeba | Qd | m3/d | 85.0605 | 91.3661 | 103.4227 | 116.0334 | 115.3216 | 114.3724 | 113.4233 | 112.3556
voda vyrobená celkem | VVR | mil.m3/r | 0.024775 | 0.02672 | 0.03044 | 0.034363 | 0.034156 | 0.033879 | 0.033603 | 0.033292
voda fakturovaná | VFC | mil.m3/r | 0.023324 | 0.024512 | 0.026783 | 0.029047 | 0.028872 | 0.028639 | 0.028405 | 0.028142
dtto pro obyvatele | VFD | mil.m3/r | 0.020907 | 0.022095 | 0.024366 | 0.02663 | 0.026455 | 0.026222 | 0.025988 | 0.025725
dtto pro ost.odběr. | VFO | mil.m3/r | 0.002417 | 0.002417 | 0.002417 | 0.002417 | 0.002417 | 0.002417 | 0.002417 | 0.002417
voda nefakt.-úniky | VNFú | mil.m3/r | 0.001359 | 0.0019471 | 0.0030724 | 0.0043571 | 0.0043308 | 0.0042958 | 0.0042607 | 0.0042213
voda nefakt.-ostatní | VNFo | mil.m3/r | 9.2e-05 | 0.00026104 | 0.00058453 | 0.00095856 | 0.00095278 | 0.00094507 | 0.00093736 | 0.00092869
spec.potř.fakt.obyv. | Qs,d | l/(os.d) | 66.1426 | 69.3404 | 74.6702 | 80 | 80 | 80 | 80 | 80
spec.potř.fakt.vody | Qs | l/(os.d) | 73.7891 | 76.9257 | 82.0773 | 87.2609 | 87.309 | 87.3741 | 87.4404 | 87.5164
spec.potř.vod.vyrob | Qs,v | l/(os.d) | 78.3796 | 83.8555 | 93.2843 | 103.2296 | 103.2865 | 103.3635 | 103.4419 | 103.5319
spec.únik z potrubí | Qs,p | tism3/(km.r) | 0.28617 | 0.41001 | 0.64697 | 0.91748 | 0.91195 | 0.90457 | 0.89719 | 0.88889
celk.délka potrubí | Lc | km | 7.915 | 7.915 | 7.915 | 7.915 | 7.915 | 7.915 | 7.915 | 7.915
celk.náhradní délka | Ln | km | 4.749 | 4.749 | 4.749 | 4.749 | 4.749 | 4.749 | 4.749 | 4.749
délka rekonstr.potr | Lr | km | 0 | 0 | 0 | 0 | 0 | 0 | 0 | 0
náhr.délka rek.potr. | Lrn | km | 0 | 0 | 0 | 0 | 0 | 0 | 0 | 0
Vysvětlivky : Poč. osob s ČOP = Počet osob s časově omezeným pobytem
Poč. zás. osob s ČOP = Počet zásobených osob s časově omezeným pobytem

## Tab.XI
Plán rozvoje pro kraj : Jihomoravský | [5 empty] | Provozní skupina : |  | 306-SV Šlapanice
Tab. XI - TECHNICKÉ ÚDAJE A FINANČNÍ PROSTŘEDKY VODOVODU
CZ0643.6216.0398.01 - Prace
(číslo a název obce)
ID | K | H l a v n í o b j e k t y |  |  |  |  | stávající objekty |  |  | rekonstrukce |  | nové stavby
|  | 1 zdroje |  |  |  |  | DHM | rok uved. | posl. rekon. | DHM | rok zaháj. | DHM | rok zaháj.
|  | název | poznámka - technické parametry |  |  | vydat l/s | mil. Kč | do provozu | /rok zrušení | mil.Kč | /ukončení | mil. Kč | /ukončení
2 úpravny vody
|  | název | technologie úpravy vody |  |  | kap(l/s)
3 čerpací stanice
|  | název |  |  | Qč(l/s) | H(m)
C.S |  | ATS-Prace
4 vodojemy
|  | název |  | max.hl. | min.hl. | objem(m3)
5 přívodné řady
|  | název |  |  | DN(mm) | délka(km)
6 rozvodné sítě
|  | název |  |  | DN(mm) | délka(km)
S.S |  | RVS Prace |  |  | < 100 | 7.915
7 přípojky
|  | název |  |  | počet | délka(km)
P.S |  | přípojky Prace |  |  | 291 | 2.182
8 jiné objekty
|  | SOUČET |  |  |  |  | 0 |  |  | 0 |  | 0