## Tab.VII
Plán rozvoje pro kraj : Jihomoravský |  |  |  |  | Provozní skupina : |  | 313-SV Rajhrad
Tab. VII - VODOVOD - BILANČNÍ ÚDAJE OBCÍ
CZ0643.6216.0401.01 - Rebešovice
(číslo a název obce)
Položka | označ. | rozměr
|  |  | 2017 | 2020 | 2025 | 2030 | 2035 | 2040 | 2045 | 2050
poč.obyvatel | N | obyv. | 953 | 946 | 945 | 941 | 935 | 927 | 918 | 909
poč.zásob.obyvatel | Nz | obyv | 692 | 736 | 817 | 894 | 889 | 881 | 873 | 864
poč. osob s ČOP | Np | obyv | 60 | 60 | 60 | 60 | 60 | 60 | 60 | 60
poč. zás. osob s ČOP | Nzp | obyv | 0 | 0 | 0 | 0 | 0 | 0 | 0 | 0
poč.všech zás.obyv. | Nv | obyv | 692 | 736 | 817 | 894 | 889 | 881 | 873 | 864
prům.denní potřeba | Qp | m3/d | 136.7671 | 143.3023 | 154.0985 | 161.8976 | 161.0104 | 159.5908 | 158.1712 | 156.5741
koef.denní nerov. | kd |  | 1.3 | 1.3 | 1.3 | 1.3 | 1.3 | 1.3 | 1.3 | 1.3
max.denní potřeba | Qd | m3/d | 175.3142 | 182.4823 | 194.227 | 202.1276 | 201.0153 | 199.2357 | 197.4561 | 195.4541
voda vyrobená celkem | VVR | mil.m3/r | 0.04992 | 0.052305 | 0.056246 | 0.059093 | 0.058769 | 0.058251 | 0.057732 | 0.05715
voda fakturovaná | VFC | mil.m3/r | 0.047904 | 0.048674 | 0.049828 | 0.049951 | 0.049678 | 0.04924 | 0.048802 | 0.048309
dtto pro obyvatele | VFD | mil.m3/r | 0.046899 | 0.047669 | 0.048823 | 0.048946 | 0.048673 | 0.048235 | 0.047797 | 0.047304
dtto pro ost.odběr. | VFO | mil.m3/r | 0.001005 | 0.001005 | 0.001005 | 0.001005 | 0.001005 | 0.001005 | 0.001005 | 0.001005
voda nefakt.-úniky | VNFú | mil.m3/r | 0.001996 | 0.0032449 | 0.005398 | 0.0074927 | 0.0074517 | 0.007386 | 0.0073203 | 0.0072464
voda nefakt.-ostatní | VNFo | mil.m3/r | 2e-05 | 0.0003863 | 0.0010199 | 0.0016484 | 0.0016394 | 0.0016249 | 0.0016105 | 0.0015942
spec.potř.fakt.obyv. | Qs,d | l/(os.d) | 185.6798 | 177.446 | 163.723 | 150 | 150 | 150 | 150 | 150
spec.potř.fakt.vody | Qs | l/(os.d) | 189.6587 | 181.187 | 167.0932 | 153.0799 | 153.0972 | 153.1253 | 153.154 | 153.1868
spec.potř.vod.vyrob | Qs,v | l/(os.d) | 197.6403 | 194.7042 | 188.615 | 181.0935 | 181.114 | 181.1473 | 181.1812 | 181.22
spec.únik z potrubí | Qs,p | tism3/(km.r) | 0.47935 | 0.77928 | 1.2964 | 1.7994 | 1.7895 | 1.7738 | 1.758 | 1.7402
celk.délka potrubí | Lc | km | 6.123 | 6.123 | 6.123 | 6.123 | 6.123 | 6.123 | 6.123 | 6.123
celk.náhradní délka | Ln | km | 4.164 | 4.164 | 4.164 | 4.164 | 4.164 | 4.164 | 4.164 | 4.164
délka rekonstr.potr | Lr | km | 0 | 0 | 0 | 2.86 | 2.86 | 2.86 | 2.86 | 2.86
náhr.délka rek.potr. | Lrn | km | 0 | 0 | 0 | 1.6987 | 1.6987 | 1.6987 | 1.6987 | 1.6987
Vysvětlivky : Poč. osob s ČOP = Počet osob s časově omezeným pobytem
Poč. zás. osob s ČOP = Počet zásobených osob s časově omezeným pobytem

## Tab.XI
Plán rozvoje pro kraj : Jihomoravský | [5 empty] | Provozní skupina : |  | 313-SV Rajhrad
Tab. XI - TECHNICKÉ ÚDAJE A FINANČNÍ PROSTŘEDKY VODOVODU
CZ0643.6216.0401.01 - Rebešovice
(číslo a název obce)
ID | K | H l a v n í o b j e k t y |  |  |  |  | stávající objekty |  |  | rekonstrukce |  | nové stavby
|  | 1 zdroje |  |  |  |  | DHM | rok uved. | posl. rekon. | DHM | rok zaháj. | DHM | rok zaháj.
|  | název | poznámka - technické parametry |  |  | vydat l/s | mil. Kč | do provozu | /rok zrušení | mil.Kč | /ukončení | mil. Kč | /ukončení
Z.S |  | Rebešovice-studna,po napojení na VOV r. 2004 mimo provoz |  |  |  | 2.3 |  | 1959
2 úpravny vody
|  | název | technologie úpravy vody |  |  | kap(l/s)
3 čerpací stanice
|  | název |  |  | Qč(l/s) | H(m)
C.S |  | Rebešovice, od r. 2004 mimo provoz |  |  | 2.5 |  |  | 1959
4 vodojemy
|  | název |  | max.hl. | min.hl. | objem(m3)
V.S |  | VDJ Rebešovice - nadzemní |  | 247 | 242 | 100
5 přívodné řady
|  | název |  |  | DN(mm) | délka(km)
6 rozvodné sítě
|  | název |  |  | DN(mm) | délka(km)
S.S |  | RVS Rebešovice |  |  | < 100 | 5.423
S.S |  | RVS Rebešovice |  |  | 101-300 | 0.7
S.R |  | RVS Rebešovice |  |  | < 100 | 2.86 |  |  |  | 9.5689 | 2026/2030
7 přípojky
|  | název |  |  | počet | délka(km)
P.S |  | přípojky Rebešovice |  |  | 356 | 2.67
8 jiné objekty
|  | SOUČET |  |  |  |  | 0 |  |  | 9.5689 |  | 0