## Tab.VII
Plán rozvoje pro kraj : Jihomoravský |  |  |  |  | Provozní skupina : |  | 301-SV Tišnov
Tab. VII - VODOVOD - BILANČNÍ ÚDAJE OBCÍ
CZ0643.6217.0474.01 - Železné
(číslo a název obce)
Položka | označ. | rozměr
|  |  | 2017 | 2020 | 2025 | 2030 | 2035 | 2040 | 2045 | 2050
poč.obyvatel | N | obyv. | 460 | 457 | 456 | 454 | 451 | 447 | 443 | 439
poč.zásob.obyvatel | Nz | obyv | 383 | 393 | 413 | 432 | 429 | 425 | 421 | 418
poč. osob s ČOP | Np | obyv | 83 | 83 | 83 | 83 | 83 | 83 | 83 | 83
poč. zás. osob s ČOP | Nzp | obyv | 0 | 0 | 0 | 0 | 0 | 0 | 0 | 0
poč.všech zás.obyv. | Nv | obyv | 383 | 393 | 413 | 432 | 429 | 425 | 421 | 418
prům.denní potřeba | Qp | m3/d | 77.0685 | 75.7597 | 73.7997 | 71.1483 | 70.67 | 70.0322 | 69.3944 | 68.916
koef.denní nerov. | kd |  | 1.3 | 1.3 | 1.3 | 1.3 | 1.3 | 1.3 | 1.3 | 1.3
max.denní potřeba | Qd | m3/d | 90.5619 | 89.6055 | 88.3501 | 86.3681 | 85.784 | 85.0053 | 84.2266 | 83.6425
voda vyrobená celkem | VVR | mil.m3/r | 0.02813 | 0.027652 | 0.026937 | 0.025969 | 0.025795 | 0.025562 | 0.025329 | 0.025154
voda fakturovaná | VFC | mil.m3/r | 0.017026 | 0.017455 | 0.018312 | 0.019126 | 0.018998 | 0.018826 | 0.018655 | 0.018526
dtto pro obyvatele | VFD | mil.m3/r | 0.016417 | 0.016846 | 0.017703 | 0.018517 | 0.018389 | 0.018217 | 0.018046 | 0.017917
dtto pro ost.odběr. | VFO | mil.m3/r | 0.000609 | 0.000609 | 0.000609 | 0.000609 | 0.000609 | 0.000609 | 0.000609 | 0.000609
voda nefakt.-úniky | VNFú | mil.m3/r | 0.011059 | 0.010029 | 0.0082345 | 0.0062116 | 0.0061699 | 0.0061142 | 0.0060585 | 0.0060167
voda nefakt.-ostatní | VNFo | mil.m3/r | 4.5e-05 | 0.00016841 | 0.00039049 | 0.00063117 | 0.00062693 | 0.00062127 | 0.00061561 | 0.00061137
spec.potř.fakt.obyv. | Qs,d | l/(os.d) | 117.4362 | 117.4362 | 117.4362 | 117.4362 | 117.4362 | 117.4362 | 117.4362 | 117.4362
spec.potř.fakt.vody | Qs | l/(os.d) | 121.7926 | 121.6818 | 121.4762 | 121.2985 | 121.3255 | 121.3621 | 121.3994 | 121.4279
spec.potř.vod.vyrob | Qs,v | l/(os.d) | 201.2232 | 192.7729 | 178.6918 | 164.6952 | 164.7319 | 164.7816 | 164.8322 | 164.8709
spec.únik z potrubí | Qs,p | tism3/(km.r) | 2.0419 | 1.8518 | 1.5204 | 1.1469 | 1.1392 | 1.1289 | 1.1186 | 1.1109
celk.délka potrubí | Lc | km | 6.114 | 6.114 | 6.114 | 6.114 | 6.114 | 6.114 | 6.114 | 6.114
celk.náhradní délka | Ln | km | 5.416 | 5.416 | 5.416 | 5.416 | 5.416 | 5.416 | 5.416 | 5.416
délka rekonstr.potr | Lr | km | 0 | 0 | 0 | 0 | 0 | 0 | 0 | 0
náhr.délka rek.potr. | Lrn | km | 0 | 0 | 0 | 0 | 0 | 0 | 0 | 0
Vysvětlivky : Poč. osob s ČOP = Počet osob s časově omezeným pobytem
Poč. zás. osob s ČOP = Počet zásobených osob s časově omezeným pobytem

## Tab.XI
Plán rozvoje pro kraj : Jihomoravský | [5 empty] | Provozní skupina : |  | 301-SV Tišnov
Tab. XI - TECHNICKÉ ÚDAJE A FINANČNÍ PROSTŘEDKY VODOVODU
CZ0643.6217.0474.01 - Železné
(číslo a název obce)
ID | K | H l a v n í o b j e k t y |  |  |  |  | stávající objekty |  |  | rekonstrukce |  | nové stavby
|  | 1 zdroje |  |  |  |  | DHM | rok uved. | posl. rekon. | DHM | rok zaháj. | DHM | rok zaháj.
|  | název | poznámka - technické parametry |  |  | vydat l/s | mil. Kč | do provozu | /rok zrušení | mil.Kč | /ukončení | mil. Kč | /ukončení
2 úpravny vody
|  | název | technologie úpravy vody |  |  | kap(l/s)
3 čerpací stanice
|  | název |  |  | Qč(l/s) | H(m)
4 vodojemy
|  | název |  | max.hl. | min.hl. | objem(m3)
5 přívodné řady
|  | název |  |  | DN(mm) | délka(km)
6 rozvodné sítě
|  | název |  |  | DN(mm) | délka(km)
S.S |  | RVS Železné |  |  | < 100 | 3.617
S.S |  | RVS Železné |  |  | 101-300 | 2.497
7 přípojky
|  | název |  |  | počet | délka(km)
P.S |  | přípojky Železné |  |  | 185 | 1.388
8 jiné objekty
|  | SOUČET |  |  |  |  | 0 |  |  | 0 |  | 0