## Tab.VII
Plán rozvoje pro kraj : Jihomoravský |  |  |  |  | Provozní skupina : |  | 313-SV Rajhrad
Tab. VII - VODOVOD - BILANČNÍ ÚDAJE OBCÍ
CZ0643.6221.0658.01 - Nesvačilka
(číslo a název obce)
Položka | označ. | rozměr
|  |  | 2017 | 2020 | 2025 | 2030 | 2035 | 2040 | 2045 | 2050
poč.obyvatel | N | obyv. | 325 | 323 | 322 | 321 | 319 | 316 | 313 | 310
poč.zásob.obyvatel | Nz | obyv | 323 | 322 | 322 | 321 | 319 | 316 | 313 | 310
poč. osob s ČOP | Np | obyv | 6 | 6 | 6 | 6 | 6 | 6 | 6 | 6
poč. zás. osob s ČOP | Nzp | obyv | 0 | 0 | 0 | 0 | 0 | 0 | 0 | 0
poč.všech zás.obyv. | Nv | obyv | 323 | 322 | 322 | 321 | 319 | 316 | 313 | 310
prům.denní potřeba | Qp | m3/d | 24.5836 | 26.24 | 29.1816 | 32.1069 | 31.9177 | 31.6337 | 31.3498 | 31.0659
koef.denní nerov. | kd |  | 1.3 | 1.3 | 1.3 | 1.3 | 1.3 | 1.3 | 1.3 | 1.3
max.denní potřeba | Qd | m3/d | 30.637 | 32.6654 | 36.2584 | 39.8109 | 39.5737 | 39.2177 | 38.8618 | 38.5059
voda vyrobená celkem | VVR | mil.m3/r | 0.008973 | 0.0095776 | 0.010651 | 0.011719 | 0.01165 | 0.011546 | 0.011443 | 0.011339
voda fakturovaná | VFC | mil.m3/r | 0.007898 | 0.0083506 | 0.009143 | 0.0099062 | 0.0098478 | 0.0097602 | 0.0096726 | 0.009585
dtto pro obyvatele | VFD | mil.m3/r | 0.007365 | 0.0078176 | 0.00861 | 0.0093732 | 0.0093148 | 0.0092272 | 0.0091396 | 0.009052
dtto pro ost.odběr. | VFO | mil.m3/r | 0.000533 | 0.000533 | 0.000533 | 0.000533 | 0.000533 | 0.000533 | 0.000533 | 0.000533
voda nefakt.-úniky | VNFú | mil.m3/r | 0.001075 | 0.0011634 | 0.0013226 | 0.0014859 | 0.0014772 | 0.001464 | 0.0014509 | 0.0014378
voda nefakt.-ostatní | VNFo | mil.m3/r | 0 | 6.3593e-05 | 0.00018567 | 0.0003269 | 0.00032498 | 0.00032209 | 0.0003192 | 0.00031631
spec.potř.fakt.obyv. | Qs,d | l/(os.d) | 62.4708 | 66.516 | 73.258 | 80 | 80 | 80 | 80 | 80
spec.potř.fakt.vody | Qs | l/(os.d) | 66.9918 | 71.051 | 77.793 | 84.5491 | 84.5777 | 84.6211 | 84.6654 | 84.7106
spec.potř.vod.vyrob | Qs,v | l/(os.d) | 76.1101 | 81.4906 | 90.6262 | 100.0216 | 100.0554 | 100.1068 | 100.1592 | 100.2126
spec.únik z potrubí | Qs,p | tism3/(km.r) | 0.75704 | 0.81928 | 0.93141 | 1.0464 | 1.0403 | 1.031 | 1.0218 | 1.0125
celk.délka potrubí | Lc | km | 2.366 | 2.366 | 2.366 | 2.366 | 2.366 | 2.366 | 2.366 | 2.366
celk.náhradní délka | Ln | km | 1.42 | 1.42 | 1.42 | 1.42 | 1.42 | 1.42 | 1.42 | 1.42
délka rekonstr.potr | Lr | km | 0 | 0 | 0 | 0.5 | 0.5 | 0.5 | 0.5 | 0.5
náhr.délka rek.potr. | Lrn | km | 0 | 0 | 0 | 0.26667 | 0.26667 | 0.26667 | 0.26667 | 0.26667
Vysvětlivky : Poč. osob s ČOP = Počet osob s časově omezeným pobytem
Poč. zás. osob s ČOP = Počet zásobených osob s časově omezeným pobytem

## Tab.XI
Plán rozvoje pro kraj : Jihomoravský | [5 empty] | Provozní skupina : |  | 313-SV Rajhrad
Tab. XI - TECHNICKÉ ÚDAJE A FINANČNÍ PROSTŘEDKY VODOVODU
CZ0643.6221.0658.01 - Nesvačilka
(číslo a název obce)
ID | K | H l a v n í o b j e k t y |  |  |  |  | stávající objekty |  |  | rekonstrukce |  | nové stavby
|  | 1 zdroje |  |  |  |  | DHM | rok uved. | posl. rekon. | DHM | rok zaháj. | DHM | rok zaháj.
|  | název | poznámka - technické parametry |  |  | vydat l/s | mil. Kč | do provozu | /rok zrušení | mil.Kč | /ukončení | mil. Kč | /ukončení
2 úpravny vody
|  | název | technologie úpravy vody |  |  | kap(l/s)
3 čerpací stanice
|  | název |  |  | Qč(l/s) | H(m)
C.S |  | Nesvačilka |  |  | 1 |  |  | 1978
4 vodojemy
|  | název |  | max.hl. | min.hl. | objem(m3)
5 přívodné řady
|  | název |  |  | DN(mm) | délka(km)
6 rozvodné sítě
|  | název |  |  | DN(mm) | délka(km)
S.S |  | RVS Nesvačilka |  |  | < 100 | 2.366
S.R |  | RVS Nesvačilka |  |  | < 100 | 0.5 |  |  |  | 1.6056 | 2024/2028
7 přípojky
|  | název |  |  | počet | délka(km)
P.S |  | přípojky Nesvačilka |  |  | 116 | 0.87
8 jiné objekty
|  | SOUČET |  |  |  |  | 0 |  |  | 1.6056 |  | 0