## Tab.VII
Plán rozvoje pro kraj : Jihomoravský |  |  |  |  | Provozní skupina : |  | 302-SV Židlochovice
Tab. VII - VODOVOD - BILANČNÍ ÚDAJE OBCÍ
CZ0643.6221.0673.01 - Židlochovice
(číslo a název obce)
Položka | označ. | rozměr
|  |  | 2017 | 2020 | 2025 | 2030 | 2035 | 2040 | 2045 | 2050
poč.obyvatel | N | obyv. | 3803 | 3777 | 3773 | 3757 | 3730 | 3697 | 3664 | 3628
poč.zásob.obyvatel | Nz | obyv | 3249 | 3311 | 3446 | 3570 | 3544 | 3513 | 3481 | 3447
poč. osob s ČOP | Np | obyv | 0 | 0 | 0 | 0 | 0 | 0 | 0 | 0
poč. zás. osob s ČOP | Nzp | obyv | 0 | 0 | 0 | 0 | 0 | 0 | 0 | 0
poč.všech zás.obyv. | Nv | obyv | 3249 | 3311 | 3446 | 3570 | 3544 | 3513 | 3481 | 3447
prům.denní potřeba | Qp | m3/d | 509.1671 | 519.9635 | 542.1565 | 563.2835 | 559.972 | 556.0238 | 551.9481 | 547.6178
koef.denní nerov. | kd |  | 1.3 | 1.3 | 1.3 | 1.3 | 1.3 | 1.3 | 1.3 | 1.3
max.denní potřeba | Qd | m3/d | 614.1046 | 626.9035 | 653.4568 | 678.5888 | 674.4376 | 669.4881 | 664.3789 | 658.9504
voda vyrobená celkem | VVR | mil.m3/r | 0.18585 | 0.18979 | 0.19789 | 0.2056 | 0.20439 | 0.20295 | 0.20146 | 0.19988
voda fakturovaná | VFC | mil.m3/r | 0.16118 | 0.16362 | 0.16892 | 0.17379 | 0.17277 | 0.17155 | 0.1703 | 0.16896
dtto pro obyvatele | VFD | mil.m3/r | 0.12767 | 0.13011 | 0.13542 | 0.14029 | 0.13927 | 0.13805 | 0.13679 | 0.13545
dtto pro ost.odběr. | VFO | mil.m3/r | 0.033506 | 0.033506 | 0.033506 | 0.033506 | 0.033506 | 0.033506 | 0.033506 | 0.033506
voda nefakt.-úniky | VNFú | mil.m3/r | 0.023016 | 0.023636 | 0.02487 | 0.026069 | 0.025916 | 0.025733 | 0.025545 | 0.025344
voda nefakt.-ostatní | VNFo | mil.m3/r | 0.00165 | 0.0025344 | 0.0040955 | 0.0057352 | 0.0057015 | 0.0056613 | 0.0056198 | 0.0055757
spec.potř.fakt.obyv. | Qs,d | l/(os.d) | 107.6614 | 107.6614 | 107.6614 | 107.6614 | 107.6614 | 107.6614 | 107.6614 | 107.6614
spec.potř.fakt.vody | Qs | l/(os.d) | 135.9154 | 135.3863 | 134.3002 | 133.3749 | 133.5635 | 133.7921 | 134.0323 | 134.2924
spec.potř.vod.vyrob | Qs,v | l/(os.d) | 156.715 | 157.0412 | 157.3292 | 157.7825 | 158.0057 | 158.2761 | 158.5602 | 158.8679
spec.únik z potrubí | Qs,p | tism3/(km.r) | 1.688 | 1.7335 | 1.824 | 1.9119 | 1.9007 | 1.8873 | 1.8735 | 1.8588
celk.délka potrubí | Lc | km | 17.939 | 17.939 | 17.939 | 17.939 | 17.939 | 17.939 | 17.939 | 17.939
celk.náhradní délka | Ln | km | 13.635 | 13.635 | 13.635 | 13.635 | 13.635 | 13.635 | 13.635 | 13.635
délka rekonstr.potr | Lr | km | 0 | 0 | 0 | 1.6 | 1.6 | 1.6 | 1.6 | 1.6
náhr.délka rek.potr. | Lrn | km | 0 | 0 | 0 | 1.0667 | 1.0667 | 1.0667 | 1.0667 | 1.0667
Vysvětlivky : Poč. osob s ČOP = Počet osob s časově omezeným pobytem
Poč. zás. osob s ČOP = Počet zásobených osob s časově omezeným pobytem

## Tab.XI
Plán rozvoje pro kraj : Jihomoravský | [5 empty] | Provozní skupina : |  | 302-SV Židlochovice
Tab. XI - TECHNICKÉ ÚDAJE A FINANČNÍ PROSTŘEDKY VODOVODU
CZ0643.6221.0673.01 - Židlochovice
(číslo a název obce)
ID | K | H l a v n í o b j e k t y |  |  |  |  | stávající objekty |  |  | rekonstrukce |  | nové stavby
|  | 1 zdroje |  |  |  |  | DHM | rok uved. | posl. rekon. | DHM | rok zaháj. | DHM | rok zaháj.
|  | název | poznámka - technické parametry |  |  | vydat l/s | mil. Kč | do provozu | /rok zrušení | mil.Kč | /ukončení | mil. Kč | /ukončení
2 úpravny vody
|  | název | technologie úpravy vody |  |  | kap(l/s)
3 čerpací stanice
|  | název |  |  | Qč(l/s) | H(m)
4 vodojemy
|  | název |  | max.hl. | min.hl. | objem(m3)
5 přívodné řady
|  | název |  |  | DN(mm) | délka(km)
6 rozvodné sítě
|  | název |  |  | DN(mm) | délka(km)
S.S |  | RVS Židlochovice |  |  | < 100 | 13.837
S.S |  | RVS Židlochovice |  |  | 101-300 | 4.102
S.R |  | RVS Nosislav |  |  | < 100 | 1.6 |  |  |  | 6.6016 | 2024/2028
7 přípojky
|  | název |  |  | počet | délka(km)
P.S |  | přípojky Židlochovice |  |  | 892 | 6.69
8 jiné objekty
|  | SOUČET |  |  |  |  | 0 |  |  | 6.6016 |  | 0