## tab.VI
Plán rozvoje pro kraj : Jihomoravský
Tab. VI - KANALIZACE - ZÁKLADNÍ ÚDAJE
CZ0644.6204.0119.01 - Bulhary
(provozní skupina)
| jednotky | 2017 | 2020 | 2025 | 2030 | 2035 | 2040 | 2045 | 2050
Celkový počet obyvatel | os. | 841 | 836 | 835 | 832 | 826 | 819 | 812 | 805
Odkanalizování
Počet obyv. napoj na kanalizaci | os. | 780 | 790 | 812 | 832 | 826 | 819 | 812 | 805
Počet obyv. napoj na kanalizaci | % | 92.7467 | 94.4976 | 97.2455 | 100 | 100 | 100 | 100 | 100
Přírůstek | os |  | 10 | 22 | 20 | -6 | -7 | -7 | -7
Čištění odpadních vod
Počet obyv. napoj ČOV | os. | 780 | 790 | 812 | 832 | 826 | 819 | 812 | 805
Počet obyv. napoj ČOV | % | 92.7467 | 94.4976 | 97.2455 | 100 | 100 | 100 | 100 | 100
Počet obyv. se svozem na ČOV | os. | 61 | 46 | 23 | 0 | 0 | 0 | 0 | 0
Počet obyv. se svozem na ČOV | % | 7.2533 | 5.5024 | 2.7545 | 0 | 0 | 0 | 0 | 0
Celková produkce odp. vod | mil. m3/rok | 0.035659 | 0.03555 | 0.035674 | 0.03571 | 0.035447 | 0.035141 | 0.034834 | 0.034528
Odpad. vody čištěné na ČOV | mil. m3/rok | 0.033878 | 0.034206 | 0.035002 | 0.03571 | 0.035447 | 0.035141 | 0.034834 | 0.034528
Odpad. vody čištěné na ČOV | % | 95.0049 | 96.2216 | 98.1174 | 100 | 100 | 100 | 100 | 100
Přírustek odp. vody čištěné na ČOV | mil. m3/rok |  | 0.0003285 | 0.0007957 | 0.0007081 | -0.0002628 | -0.0003066 | -0.0003066 | -0.0003066
Přírustek odp. vody čištěné na ČOV | % |  | 0.96035 | 2.2733 | 1.9829 | -0.74138 | -0.87249 | -0.88017 | -0.88799
Odpad. vody čištěné v septicích | mil. m3/rok | 0 | 0 | 0 | 0 | 0 | 0 | 0 | 0
Odpad. vody čištěné v septicích | % | 0 | 0 | 0 | 0 | 0 | 0 | 0 | 0
Odpad. vody nečištěné | tis. m3/rok | 1.7812 | 1.3432 | 0.6716 | 0 | 0 | 0 | 0 | 0
Odpad. vody nečištěné | % | 4.9951 | 3.7784 | 1.8826 | 0 | 0 | 0 | 0 | 0
Počet ČOV | ks | bar: 2017 to 2050
Celková kapacita ČOV | m3/d | 150 | 150 | 150 | 150 | 150 | 150 | 150 | 150
Přírůstek | m3/d |  | 0 | 0 | 0 | 0 | 0 | 0 | 0
Přebytek kapacity | m3/d | 150 | 150 | 150 | 150 | 150 | 150 | 150 | 150
Nedostatek kapacity | m3/d
Celková délka nové kanalizace | km | 0 | 0 | 0 | 0.82 | 0.82 | 0.82 | 0.82 | 0.82
Přírůstek | km |  | 0 | 0 | 0.82 | 0 | 0 | 0 | 0
Přírůstek | % |  | 0 | 0 | 15.3702 | 0 | 0 | 0 | 0
Celková délka rek. kanalizace | km | 0 | 0 | 0 | 0 | 0 | 0 | 0 | 0
Přírůstek | km |  | 0 | 0 | 0 | 0 | 0 | 0 | 0
Přírůstek | % |  | 0 | 0 | 0 | 0 | 0 | 0 | 0
Produkce zněčištění
BSK5 | t/rok | 19.0191 | 19.1158 | 19.4271 | 19.6896 | 19.5428 | 19.3716 | 19.2005 | 19.0293
NL | t/rok | 17.4341 | 17.5228 | 17.8082 | 18.0488 | 17.9143 | 17.7573 | 17.6004 | 17.4435
CHSK | t/rok | 35.2264 | 35.4016 | 35.972 | 36.4518 | 36.1803 | 35.8634 | 35.5466 | 35.2298
Odstranění znečištění
BSK5 | t/rok | 17.8284 | 18.0274 | 18.4892 | 18.9039 | 18.763 | 18.5985 | 18.4341 | 18.2697
NL | t/rok | 16.179 | 16.3598 | 16.7792 | 17.156 | 17.0281 | 16.8788 | 16.7296 | 16.5803
CHSK | t/rok | 31.8692 | 32.2205 | 33.039 | 33.7736 | 33.5217 | 33.2279 | 32.9341 | 32.6402
Celkové investiční náklady ročně | mil. Kč | 0 | 0 | 0 | 5.3298 | 0 | 0 | 0 | 0
Celkové investiční náklady součtově | mil. Kč | 0 | 0 | 0 | 5.3298 | 5.3298 | 5.3298 | 5.3298 | 5.3298

## tab.IX
Kraj : Jihomoravský |  |  |  |  | Provozní skupina : |  | CZ0644.6204.0119.01 - Bulhary
Tab. IX - KANALIZACE - REKAPITULACE VSTUPNÍCH ÚDAJŮ
CZ0644.6204.0119.01 - Bulhary
(číslo a název obce)
| jedn. | 2017 | 2020 | 2025 | 2030 | 2035 | 2040 | 2045 | 2050
Počet trvale bydl.obyvatel | os. | 781 | 776 | 775 | 772 | 766 | 759 | 752 | 745
Počet osob s ČOP | os. | 60 | 60 | 60 | 60 | 60 | 60 | 60 | 60
ODKANALIZOVÁNÍ OBCE
Rozsah odkanalizování | - | 2017: celá obec
Typ kanalizace | - | 2017: jednotná kanalizace
Počet obyv.napoj.na kanal.
- trvale bydlící | os. | 720 | 730 | 752 | 772 | 766 | 759 | 752 | 745
- počet osob s ČOP | os. | 60 | 60 | 60 | 60 | 60 | 60 | 60 | 60
Počet obyv.nenapoj.na kanal.
- trvale bydlící | os. | 61 | 46 | 23 | 0 | 0 | 0 | 0 | 0
- počet osob s ČOP | os. | 0 | 0 | 0 | 0 | 0 | 0 | 0 | 0
LIKVIDACE ODPADNÍCH VOD
Počet obyv.napoj.na ČOV
- trvale bydlící | os. | 720 | 730 | 752 | 772 | 766 | 759 | 752 | 745
- počet osob s ČOP | os. | 60 | 60 | 60 | 60 | 60 | 60 | 60 | 60
Počet obyv.napoj.na septiky
- trvale bydlící | os. | 0 | 0 | 0 | 0 | 0 | 0 | 0 | 0
- počet osob s ČOP | os. | 0 | 0 | 0 | 0 | 0 | 0 | 0 | 0
Počet obyv.s odvoz OV
- trvale bydlící | os. | 61 | 46 | 23 | 0 | 0 | 0 | 0 | 0
- počet osob s ČOP | os. | 0 | 0 | 0 | 0 | 0 | 0 | 0 | 0
Průmysl,zemědelství,vybavenost | - | 2017: vybavenost
Způsob likvidace | - | obecní ČOV | obecní ČOV | obecní ČOV | obecní ČOV | obecní ČOV | obecní ČOV | obecní ČOV | obecní ČOV
Množství odp.vod | m3/d | 16.82 | 16.72 | 16.7 | 16.64 | 16.52 | 16.38 | 16.24 | 16.1
BSK5 | kg/d | 5.887 | 5.852 | 5.845 | 5.824 | 5.782 | 5.733 | 5.684 | 5.635
NL | kg/d | 5.3964 | 5.3643 | 5.3579 | 5.3387 | 5.3002 | 5.2553 | 5.2103 | 5.1654
CHSK | kg/d | 11.774 | 11.704 | 11.69 | 11.648 | 11.564 | 11.466 | 11.368 | 11.27
N-celk | kg/d | 1.0793 | 1.0729 | 1.0716 | 1.0677 | 1.06 | 1.0511 | 1.0421 | 1.0331
N-NH4 | kg/d | 0.51021 | 0.50717 | 0.50657 | 0.50475 | 0.50111 | 0.49686 | 0.49261 | 0.48837
N-NO3 | kg/d | 0.098117 | 0.097533 | 0.097417 | 0.097067 | 0.096367 | 0.09555 | 0.094733 | 0.093917
P-celk | kg/d | 0.24529 | 0.24383 | 0.24354 | 0.24267 | 0.24092 | 0.23888 | 0.23683 | 0.23479
Počet ČOV | ks | bar: 2017 to 2050
Kapacita ČOV | m3/d | 150 | 150 | 150 | 150 | 150 | 150 | 150 | 150
Počet čerpacích stanic | ks | 2 | 2 | 2 | 2 | 2 | 2 | 2 | 2
Délka kanal.sítě | km | 4.515 | 4.515 | 4.515 | 5.335 | 5.335 | 5.335 | 5.335 | 5.335
Počet kanal.přípojek | ks | 279 | 279 | 279 | 314 | 314 | 314 | 314 | 314
Jímky a septiky | ks | 35 | 35 | 35 | 35 | 0 | 0 | 0 | 0
Mikročistírny | ks | 0 | 0 | 0 | 0 | 0 | 0 | 0 | 0
Vysvětlivka : Počet osob s ČOP = Počet osob s časově omezeným pobytem
|  | 127.581 | 128.2261 | 128.3873 | 128.5486 | 128.7099 | 128.8711 | 129.0324 | 129.1937

## tab.X
Kraj : Jihomoravský | [5 empty] | Provozní skupina: CZ0644.6204.0119.01 - Bulhary
Tab. X - KANALIZACE - BILANCE ODPADNÍCH VOD A ZNEČIŠTĚNÍ
CZ0644.6204.0119.01 - Bulhary
(číslo a název obce)
| jedn. | 2017 | 2020 | 2025 | 2030 | 2035 | 2040 | 2045 | 2050
CELKOVÁ PRODUKCE
odpadních vod | m3/d | 97.696 | 97.396 | 97.736 | 97.836 | 97.116 | 96.276 | 95.436 | 94.596
BSK5 | kg/d | 52.107 | 52.372 | 53.225 | 53.944 | 53.542 | 53.073 | 52.604 | 52.135
NL | kg/d | 47.7648 | 48.0077 | 48.7896 | 49.4487 | 49.0802 | 48.6503 | 48.2203 | 47.7904
CHSK | kg/d | 96.5107 | 96.9907 | 98.5533 | 99.868 | 99.124 | 98.256 | 97.388 | 96.52
Počet EO | os. | 868.45 | 872.8667 | 887.0833 | 899.0667 | 892.3667 | 884.55 | 876.7333 | 868.9167
odp.vod likv. na ČOV | m3/d | 92.816 | 93.716 | 95.896 | 97.836 | 97.116 | 96.276 | 95.436 | 94.596
odp.vod likv. v septicích | m3/d | 0 | 0 | 0 | 0 | 0 | 0 | 0 | 0
odp.vod likv. jiným způsobem | m3/d | 4.88 | 3.68 | 1.84 | 0 | 0 | 0 | 0 | 0
PŘÍSUN ODP. VOD Z JINÝCH LOKALIT
množství odpadních vod | m3/d | 0 | 0 | 0 | 0 | 0 | 0 | 0 | 0
BSK5 | kg/d | 0 | 0 | 0 | 0 | 0 | 0 | 0 | 0
NL | kg/d | 0 | 0 | 0 | 0 | 0 | 0 | 0 | 0
CHSK | kg/d | 0 | 0 | 0 | 0 | 0 | 0 | 0 | 0
ODVEDENÍ ODP. VOD NA JINÉ LOKALITY
množství odpadních vod | m3/d | 0 | 0 | 0 | 0 | 0 | 0 | 0 | 0
BSK5 | kg/d | 0 | 0 | 0 | 0 | 0 | 0 | 0 | 0
NL | kg/d | 0 | 0 | 0 | 0 | 0 | 0 | 0 | 0
CHSK | kg/d | 0 | 0 | 0 | 0 | 0 | 0 | 0 | 0
PŘÍTOK NA ČOV
množství odpadních vod | m3/d | 92.816 | 93.716 | 95.896 | 97.836 | 97.116 | 96.276 | 95.436 | 94.596
BSK5 | kg/d | 50.887 | 51.452 | 52.765 | 53.944 | 53.542 | 53.073 | 52.604 | 52.135
NL | kg/d | 46.6464 | 47.1643 | 48.3679 | 49.4487 | 49.0802 | 48.6503 | 48.2203 | 47.7904
CHSK | kg/d | 94.274 | 95.304 | 97.71 | 99.868 | 99.124 | 98.256 | 97.388 | 96.52
Počet EO | os | 848.1167 | 857.5333 | 879.4167 | 899.0667 | 892.3667 | 884.55 | 876.7333 | 868.9167
Typ ČOV | - | 9 | 9 | 9 | 9 | 9 | 9 | 9 | 9
Dočištění - snížení BSK5 | - | bar: 2017 to 2050
Denitrifikace | - | bar: 2017 to 2050
Odstraňování fosforu | - | bar: 2017 to 2050
množství odpadních vod | m3/d | 92.816 | 93.716 | 95.896 | 97.836 | 97.116 | 96.276 | 95.436 | 94.596
ODSTRANĚNÉ ZNEČIŠTĚNÍ
BSK5 | kg/d | 48.845 | 49.3902 | 50.6553 | 51.7916 | 51.4054 | 50.9549 | 50.5044 | 50.0539
NL | kg/d | 44.326 | 44.8214 | 45.9705 | 47.0028 | 46.6523 | 46.2434 | 45.8344 | 45.4255
CHSK | kg/d | 87.3128 | 88.2753 | 90.5178 | 92.5303 | 91.8403 | 91.0353 | 90.2303 | 89.4253
ZBYTKOVÉ ZNEČIŠTĚNÍ
BSK5 | kg/d | 2.042 | 2.0618 | 2.1097 | 2.1524 | 2.1366 | 2.1181 | 2.0996 | 2.0811
NL | kg/d | 2.3204 | 2.3429 | 2.3974 | 2.4459 | 2.4279 | 2.4069 | 2.3859 | 2.3649
CHSK | kg/d | 6.9612 | 7.0287 | 7.1922 | 7.3377 | 7.2837 | 7.2207 | 7.1577 | 7.0947
Produkce kalů | m3/r | 594.2814 | 600.9147 | 616.306 | 630.1312 | 625.433 | 619.9516 | 614.4703 | 608.989
Způsob likvidace kalů | - | 0 | 0 | 0 | 0 | 0 | 0 | 0 | 0
Množství kalu po odvodnění | m3/r | 142.6275 | 144.2195 | 147.9134 | 151.2315 | 150.1039 | 148.7884 | 147.4729 | 146.1574
Typ čistírny odpadních vod: |  | 2030: Způsoby likvidace kalů:
0 - neurčeno |  | 2017: 10 - aktivační s nitrifikací; 2030: 0 - neurčeno
1 - septik |  | 2017: 11 - aktivační s denitrif. a nitrif.; 2030: 1 - přímá aplikace na zemědělské a lesní půdě
2 - septik s dočištěním |  | 2017: 12 - čist. s biologickými filtry; 2030: 2 - kompostování
3 - domovní mikročistírna - disky |  | 2017: 13 - aktivační čistírna a rybník; 2030: 3 - skládkování
4 - domovní mikročistírna - filtry |  | 2017: 14 - aktiv. č. s nitrif. a rybník; 2030: 4 - spalování
5 - kořenová čistírna |  | 2017: 15 - aktiv. č. s nitr. a mikrosíty; 2030: 5 - rekultivace
6 - stabilizační nádrž |  | 2017: 16 - aktivač. č. a rycholfiltrace; 2030: 6 - převoz do jiné ČOV ke zpracování
7 - čistírna s biokontaktory |  | 2017: 17 - č. s nitrif. a srážením P; 2030: 101 - přímá aplikace na zemědělské a lesní půdě + kompostování
8 - malá aktiv. čistírna s nitrifikací |  | 2017: 18 - č. s denitrif. + nitr. + sráž. P; 2030: 102 - přímá aplikace na zemědělské a lesní půdě + skládkování
9 - aktivační čistírna |  | 2017: 19 - č. s denit., nitr., sráž. P, filtr.; 2030: 103 - kompostování + spalování
104 - skládkování + převoz do jiné ČOV
105 - přímá aplikace na zem. a les. půdě + kompostování + převoz do jiné ČOV
106 - kompostování + skládkování + rekultivace

## tab.XII
Plán rozvoje pro kraj : Jihomoravský |  |  |  | Provozní skupina : |  | CZ0644.6204.0119.01-Bulhary
Tab. XII - TECHNICKÉ A FINANČNÍ ÚDAJE KANALIZACÍ
CZ0644.6204.0119.01-Bulhary
(číslo a název obce)
ID | K | H l a v n í o b j e k t y |  |  |  | stávající objekty |  |  | rekonstrukce |  | nové stavby
|  | 1 čistírny odpadních vod |  |  |  | DHM | rok uved. | posl. rekon. | DHM | rok zaháj. | DHM | rok zaháj.
|  | název | typ ČOV |  | kap. m3/d | mil. Kč | do provozu | /rok zrušení | mil.Kč | /ukončení | mil. Kč | /ukončení
C.S |  | ČOV Bulhary | aktivační čistírna |  | 150 | 32.368 | 2010 | 2011
2 biologický rybník
|  |  | plocha (ha) |  | kap. EO
3 kanalizační síť
|  |  |  | DN(mm) | délka(km)
K.S |  | KS Bulhary |  | < 100 | 1.647 |  | 1997 | 2011
K.S |  | KS Bulhary |  | 101 - 300 | 0.669 |  | 1997 | 2011
K.S |  | KS Bulhary |  | 301 - 500 | 1.284 |  | 1997 | 2011
K.S |  | KS Bulhary |  | > 500 | 0.235 |  | 1997 | 2011
K.N |  | KS Bulhary |  | < 100 | 0.82 | [5 empty] | 4.3611 | 2028/2030
4 výtlačné řady
|  |  |  | DN(mm) | délka(km)
V.S |  | Výtlak Bulhary |  | < 100 | 0.68 |  | 2010 | 2011
5 čerpací stanice
|  |  |  | Qkap(l/s) | h(m)
S.S |  | ČS 1 |  | 0 | 0 |  | 2010 | 2011
S.S |  | ČS 2 |  | 0 | 0 |  | 2010 | 2011
6 kanalizační přípojky
|  |  |  | počet | délka(km)
S.S |  | přípojky Bulhary |  | 279 | 2.232 |  | 1997 | 2011
S.N |  | přípojky Bulhary |  | 35 | 0.28 | [5 empty] | 0.96866 | 2028/2030
7 jímky
|  |  | typ |  | počet ks
|  | SOUČET |  |  |  | 32.368 |  |  | 0 |  | 5.3298