## tab.VI
Plán rozvoje pro kraj : Jihomoravský
Tab. VI - KANALIZACE - ZÁKLADNÍ ÚDAJE
CZ0644.6204.0121.01 - Hrušky
(provozní skupina)
| jednotky | 2017 | 2020 | 2025 | 2030 | 2035 | 2040 | 2045 | 2050
Celkový počet obyvatel | os. | 1636 | 1625 | 1624 | 1617 | 1606 | 1592 | 1579 | 1564
Odkanalizování
Počet obyv. napoj na kanalizaci | os. | 1570 | 1575 | 1599 | 1617 | 1606 | 1592 | 1579 | 1564
Počet obyv. napoj na kanalizaci | % | 95.9658 | 96.9231 | 98.4606 | 100 | 100 | 100 | 100 | 100
Přírůstek | os |  | 5 | 24 | 18 | -11 | -14 | -13 | -15
Čištění odpadních vod
Počet obyv. napoj ČOV | os. | 1570 | 1575 | 1599 | 1617 | 1606 | 1592 | 1579 | 1564
Počet obyv. napoj ČOV | % | 95.9658 | 96.9231 | 98.4606 | 100 | 100 | 100 | 100 | 100
Počet obyv. se svozem na ČOV | os. | 66 | 50 | 25 | 0 | 0 | 0 | 0 | 0
Počet obyv. se svozem na ČOV | % | 4.0342 | 3.0769 | 1.5394 | 0 | 0 | 0 | 0 | 0
Celková produkce odp. vod | mil. m3/rok | 0.070322 | 0.069957 | 0.070095 | 0.069971 | 0.069489 | 0.068876 | 0.068307 | 0.06765
Odpad. vody čištěné na ČOV | mil. m3/rok | 0.068394 | 0.068497 | 0.069365 | 0.069971 | 0.069489 | 0.068876 | 0.068307 | 0.06765
Odpad. vody čištěné na ČOV | % | 97.2594 | 97.913 | 98.9586 | 100 | 100 | 100 | 100 | 100
Přírustek odp. vody čištěné na ČOV | mil. m3/rok |  | 0.0001022 | 0.0008687 | 0.0006059 | -0.0004818 | -0.0006132 | -0.0005694 | -0.000657
Přírustek odp. vody čištěné na ČOV | % |  | 0.1492 | 1.2524 | 0.86593 | -0.69334 | -0.89029 | -0.83359 | -0.97118
Odpad. vody čištěné v septicích | mil. m3/rok | 0 | 0 | 0 | 0 | 0 | 0 | 0 | 0
Odpad. vody čištěné v septicích | % | 0 | 0 | 0 | 0 | 0 | 0 | 0 | 0
Odpad. vody nečištěné | tis. m3/rok | 1.9272 | 1.46 | 0.73 | 0 | 0 | 0 | 0 | 0
Odpad. vody nečištěné | % | 2.7406 | 2.087 | 1.0414 | 0 | 0 | 0 | 0 | 0
Počet ČOV | ks | 0 | 0 | 0 | 0 | 0 | 0 | 0 | 0
Celková kapacita ČOV | m3/d | 0 | 0 | 0 | 0 | 0 | 0 | 0 | 0
Přírůstek | m3/d |  | 0 | 0 | 0 | 0 | 0 | 0 | 0
Přebytek kapacity | m3/d
Nedostatek kapacity | m3/d | 0 | 0 | 0 | 0 | 0 | 0 | 0 | 0
Celková délka nové kanalizace | km | 0 | 0 | 0 | 0.61 | 0.61 | 0.61 | 0.61 | 0.61
Přírůstek | km |  | 0 | 0 | 0.61 | 0 | 0 | 0 | 0
Přírůstek | % |  | 0 | 0 | 3.7488 | 0 | 0 | 0 | 0
Celková délka rek. kanalizace | km | 0 | 0 | 0 | 0 | 0 | 0 | 0 | 0
Přírůstek | km |  | 0 | 0 | 0 | 0 | 0 | 0 | 0
Přírůstek | % |  | 0 | 0 | 0 | 0 | 0 | 0 | 0
Produkce zněčištění
BSK5 | t/rok | 38.2783 | 38.2429 | 38.5834 | 38.7772 | 38.5082 | 38.1659 | 37.8479 | 37.4811
NL | t/rok | 35.0884 | 35.056 | 35.3681 | 35.5458 | 35.2992 | 34.9854 | 34.6939 | 34.3577
CHSK | t/rok | 70.8735 | 70.8039 | 71.4278 | 71.7802 | 71.2823 | 70.6487 | 70.0603 | 69.3814
Odstranění znečištění
BSK5 | t/rok | 36.5654 | 36.6449 | 37.1523 | 37.5178 | 37.2574 | 36.9261 | 36.6184 | 36.2634
NL | t/rok | 33.2789 | 33.3515 | 33.8135 | 34.1464 | 33.9094 | 33.6078 | 33.3278 | 33.0047
CHSK | t/rok | 65.2026 | 65.34 | 66.2377 | 66.8822 | 66.418 | 65.8273 | 65.2788 | 64.6459
Celkové investiční náklady ročně | mil. Kč | 0 | 0.08075 | 0.08075 | 3.5764 | 0 | 0 | 0 | 0
Celkové investiční náklady součtově | mil. Kč | 0 | 0.08075 | 0.1615 | 3.7379 | 3.7379 | 3.7379 | 3.7379 | 3.7379

## tab.IX
Kraj : Jihomoravský |  |  |  |  | Provozní skupina : |  | CZ0644.6204.0121.01 - Hrušky
Tab. IX - KANALIZACE - REKAPITULACE VSTUPNÍCH ÚDAJŮ
CZ0644.6204.0121.01 - Hrušky
(číslo a název obce)
| jedn. | 2017 | 2020 | 2025 | 2030 | 2035 | 2040 | 2045 | 2050
Počet trvale bydl.obyvatel | os. | 1566 | 1555 | 1554 | 1547 | 1536 | 1522 | 1509 | 1494
Počet osob s ČOP | os. | 70 | 70 | 70 | 70 | 70 | 70 | 70 | 70
ODKANALIZOVÁNÍ OBCE
Rozsah odkanalizování | - | 2017: celá obec
Typ kanalizace | - | 2017: jednotná kanalizace
Počet obyv.napoj.na kanal.
- trvale bydlící | os. | 1500 | 1505 | 1529 | 1547 | 1536 | 1522 | 1509 | 1494
- počet osob s ČOP | os. | 70 | 70 | 70 | 70 | 70 | 70 | 70 | 70
Počet obyv.nenapoj.na kanal.
- trvale bydlící | os. | 66 | 50 | 25 | 0 | 0 | 0 | 0 | 0
- počet osob s ČOP | os. | 0 | 0 | 0 | 0 | 0 | 0 | 0 | 0
LIKVIDACE ODPADNÍCH VOD
Počet obyv.napoj.na ČOV
- trvale bydlící | os. | 1500 | 1505 | 1529 | 1547 | 1536 | 1522 | 1509 | 1494
- počet osob s ČOP | os. | 70 | 70 | 70 | 70 | 70 | 70 | 70 | 70
Počet obyv.napoj.na septiky
- trvale bydlící | os. | 0 | 0 | 0 | 0 | 0 | 0 | 0 | 0
- počet osob s ČOP | os. | 0 | 0 | 0 | 0 | 0 | 0 | 0 | 0
Počet obyv.s odvoz OV
- trvale bydlící | os. | 66 | 50 | 25 | 0 | 0 | 0 | 0 | 0
- počet osob s ČOP | os. | 0 | 0 | 0 | 0 | 0 | 0 | 0 | 0
Průmysl,zemědelství,vybavenost | - | 2017: vybavenost
Způsob likvidace | - | obecní ČOV | obecní ČOV | obecní ČOV | obecní ČOV | obecní ČOV | obecní ČOV | obecní ČOV | obecní ČOV
Množství odp.vod | m3/d | 32.72 | 32.5 | 32.48 | 32.34 | 32.12 | 31.84 | 31.58 | 31.28
BSK5 | kg/d | 11.452 | 11.375 | 11.368 | 11.319 | 11.242 | 11.144 | 11.053 | 10.948
NL | kg/d | 10.4977 | 10.4271 | 10.4207 | 10.3758 | 10.3052 | 10.2153 | 10.1319 | 10.0357
CHSK | kg/d | 22.904 | 22.75 | 22.736 | 22.638 | 22.484 | 22.288 | 22.106 | 21.896
N-celk | kg/d | 2.0995 | 2.0854 | 2.0841 | 2.0752 | 2.061 | 2.0431 | 2.0264 | 2.0071
N-NH4 | kg/d | 0.99251 | 0.98583 | 0.98523 | 0.98098 | 0.97431 | 0.96581 | 0.95793 | 0.94883
N-NO3 | kg/d | 0.19087 | 0.18958 | 0.18947 | 0.18865 | 0.18737 | 0.18573 | 0.18422 | 0.18247
P-celk | kg/d | 0.47717 | 0.47396 | 0.47367 | 0.47163 | 0.46842 | 0.46433 | 0.46054 | 0.45617
Počet ČOV | ks | 0 | 0 | 0 | 0 | 0 | 0 | 0 | 0
Kapacita ČOV | m3/d | 0 | 0 | 0 | 0 | 0 | 0 | 0 | 0
Počet čerpacích stanic | ks | 5 | 5 | 5 | 5 | 5 | 5 | 5 | 5
Délka kanal.sítě | km | 15.662 | 15.662 | 15.662 | 16.272 | 16.272 | 16.272 | 16.272 | 16.272
Počet kanal.přípojek | ks | 632 | 632 | 632 | 644 | 644 | 644 | 644 | 644
Jímky a septiky | ks | 12 | 12 | 12 | 12 | 0 | 0 | 0 | 0
Mikročistírny | ks | 0 | 0 | 0 | 0 | 0 | 0 | 0 | 0
Vysvětlivka : Počet osob s ČOP = Počet osob s časově omezeným pobytem
|  | 127.581 | 128.2261 | 128.3873 | 128.5486 | 128.7099 | 128.8711 | 129.0324 | 129.1937

## tab.X
Kraj : Jihomoravský | [5 empty] | Provozní skupina: CZ0644.6204.0121.01 - Hrušky
Tab. X - KANALIZACE - BILANCE ODPADNÍCH VOD A ZNEČIŠTĚNÍ
CZ0644.6204.0121.01 - Hrušky
(číslo a název obce)
| jedn. | 2017 | 2020 | 2025 | 2030 | 2035 | 2040 | 2045 | 2050
CELKOVÁ PRODUKCE
odpadních vod | m3/d | 192.662 | 191.662 | 192.042 | 191.702 | 190.382 | 188.702 | 187.142 | 185.342
BSK5 | kg/d | 104.872 | 104.775 | 105.708 | 106.239 | 105.502 | 104.564 | 103.693 | 102.688
NL | kg/d | 96.1327 | 96.0438 | 96.899 | 97.3858 | 96.7102 | 95.8503 | 95.0519 | 94.1307
CHSK | kg/d | 194.174 | 193.9833 | 195.6927 | 196.658 | 195.294 | 193.558 | 191.946 | 190.086
Počet EO | os. | 1747.8667 | 1746.25 | 1761.8 | 1770.65 | 1758.3667 | 1742.7333 | 1728.2167 | 1711.4667
odp.vod likv. na ČOV | m3/d | 187.382 | 187.662 | 190.042 | 191.702 | 190.382 | 188.702 | 187.142 | 185.342
odp.vod likv. v septicích | m3/d | 0 | 0 | 0 | 0 | 0 | 0 | 0 | 0
odp.vod likv. jiným způsobem | m3/d | 5.28 | 4 | 2 | 0 | 0 | 0 | 0 | 0
PŘÍSUN ODP. VOD Z JINÝCH LOKALIT
množství odpadních vod | m3/d | 0 | 0 | 0 | 0 | 0 | 0 | 0 | 0
BSK5 | kg/d | 0 | 0 | 0 | 0 | 0 | 0 | 0 | 0
NL | kg/d | 0 | 0 | 0 | 0 | 0 | 0 | 0 | 0
CHSK | kg/d | 0 | 0 | 0 | 0 | 0 | 0 | 0 | 0
ODVEDENÍ ODP. VOD NA JINÉ LOKALITY
množství odpadních vod | m3/d | 187.382 | 187.662 | 190.042 | 191.702 | 190.382 | 188.702 | 187.142 | 185.342
BSK5 | kg/d | 103.552 | 103.775 | 105.208 | 106.239 | 105.502 | 104.564 | 103.693 | 102.688
NL | kg/d | 94.9227 | 95.1271 | 96.4407 | 97.3858 | 96.7102 | 95.8503 | 95.0519 | 94.1307
CHSK | kg/d | 191.754 | 192.15 | 194.776 | 196.658 | 195.294 | 193.558 | 191.946 | 190.086
PŘÍTOK NA ČOV
množství odpadních vod | m3/d
BSK5 | kg/d
NL | kg/d
CHSK | kg/d
Počet EO | os
Typ ČOV | -
Dočištění - snížení BSK5 | -
Denitrifikace | -
Odstraňování fosforu | -
množství odpadních vod | m3/d
ODSTRANĚNÉ ZNEČIŠTĚNÍ
BSK5 | kg/d | 100.1791 | 100.3971 | 101.7872 | 102.7884 | 102.0751 | 101.1674 | 100.3244 | 99.3518
NL | kg/d | 91.175 | 91.3738 | 92.6398 | 93.5517 | 92.9025 | 92.0763 | 91.3091 | 90.4238
CHSK | kg/d | 178.6373 | 179.0137 | 181.4731 | 183.2389 | 181.9673 | 180.3489 | 178.8461 | 177.1121
ZBYTKOVÉ ZNEČIŠTĚNÍ
BSK5 | kg/d | 3.3729 | 3.3779 | 3.4208 | 3.4506 | 3.4269 | 3.3966 | 3.3686 | 3.3362
NL | kg/d | 3.7476 | 3.7532 | 3.8008 | 3.834 | 3.8076 | 3.774 | 3.7428 | 3.7068
CHSK | kg/d | 13.1167 | 13.1363 | 13.3029 | 13.4191 | 13.3267 | 13.2091 | 13.0999 | 12.9739
Produkce kalů | m3/r | 1218.846 | 1221.4979 | 1238.4115 | 1250.5918 | 1241.914 | 1230.8696 | 1220.6141 | 1208.7808
Způsob likvidace kalů | -
Množství kalu po odvodnění | m3/r | 292.523 | 293.1595 | 297.2188 | 300.142 | 298.0594 | 295.4087 | 292.9474 | 290.1074
Typ čistírny odpadních vod: |  | 2030: Způsoby likvidace kalů:
0 - neurčeno |  | 2017: 10 - aktivační s nitrifikací; 2030: 0 - neurčeno
1 - septik |  | 2017: 11 - aktivační s denitrif. a nitrif.; 2030: 1 - přímá aplikace na zemědělské a lesní půdě
2 - septik s dočištěním |  | 2017: 12 - čist. s biologickými filtry; 2030: 2 - kompostování
3 - domovní mikročistírna - disky |  | 2017: 13 - aktivační čistírna a rybník; 2030: 3 - skládkování
4 - domovní mikročistírna - filtry |  | 2017: 14 - aktiv. č. s nitrif. a rybník; 2030: 4 - spalování
5 - kořenová čistírna |  | 2017: 15 - aktiv. č. s nitr. a mikrosíty; 2030: 5 - rekultivace
6 - stabilizační nádrž |  | 2017: 16 - aktivač. č. a rycholfiltrace; 2030: 6 - převoz do jiné ČOV ke zpracování
7 - čistírna s biokontaktory |  | 2017: 17 - č. s nitrif. a srážením P; 2030: 101 - přímá aplikace na zemědělské a lesní půdě + kompostování
8 - malá aktiv. čistírna s nitrifikací |  | 2017: 18 - č. s denitrif. + nitr. + sráž. P; 2030: 102 - přímá aplikace na zemědělské a lesní půdě + skládkování
9 - aktivační čistírna |  | 2017: 19 - č. s denit., nitr., sráž. P, filtr.; 2030: 103 - kompostování + spalování
104 - skládkování + převoz do jiné ČOV
105 - přímá aplikace na zem. a les. půdě + kompostování + převoz do jiné ČOV
106 - kompostování + skládkování + rekultivace

## tab.XII
Plán rozvoje pro kraj : Jihomoravský |  |  |  | Provozní skupina : |  | CZ0644.6204.0121.01-Hrušky
Tab. XII - TECHNICKÉ A FINANČNÍ ÚDAJE KANALIZACÍ
CZ0644.6204.0121.01-Hrušky
(číslo a název obce)
ID | K | H l a v n í o b j e k t y |  |  |  | stávající objekty |  |  | rekonstrukce |  | nové stavby
|  | 1 čistírny odpadních vod |  |  |  | DHM | rok uved. | posl. rekon. | DHM | rok zaháj. | DHM | rok zaháj.
|  | název | typ ČOV |  | kap. m3/d | mil. Kč | do provozu | /rok zrušení | mil.Kč | /ukončení | mil. Kč | /ukončení
2 biologický rybník
|  |  | plocha (ha) |  | kap. EO
3 kanalizační síť
|  |  |  | DN(mm) | délka(km)
K.S |  | KS Hrušky |  | < 100 | 6.6 |  | 2000 | 2002
K.S |  | KS Hrušky |  | 101 - 300 | 2.9 |  | 2000 | 2002
K.S |  | KS Hrušky |  | 301 - 500 | 1.9 |  | 2000 | 2002
K.N |  | KS Hrušky |  | < 100 | 0.61 | [5 empty] | 3.2443 | 2028/2030
4 výtlačné řady
|  |  |  | DN(mm) | délka(km)
V.S |  | Výtlak Hrušky |  | < 100 | 0.562 |  |  | 2002
V.S |  | Výtlak Hrušky - Týnec |  | < 100 | 3.7 |  |  | 2002
5 čerpací stanice
|  |  |  | Qkap(l/s) | h(m)
S.S |  | ČS 1 |  | 0 | 0 |  |  | 2002
S.R |  | ČS 1 |  | 10 | 40 |  |  |  | 0.1615 | 2020/2021
S.S |  | ČS 2 |  | 0 | 0 |  |  | 2002
S.S |  | ČS 3 |  | 0 | 0 |  |  | 2002
S.S |  | ČS 4 |  | 0 | 0 |  |  | 2002
S.S |  | ČS 5 |  | 0 | 0 |  |  | 2002
6 kanalizační přípojky
|  |  |  | počet | délka(km)
S.S |  | přípojky Hrušky |  | 632 | 5.056 |  |  | 2002
S.N |  | přípojky Hrušky |  | 12 | 0.096 | [5 empty] | 0.33211 | 2028/2030
7 jímky
|  |  | typ |  | počet ks
|  | SOUČET |  |  |  | 0 |  |  | 0.1615 |  | 3.5764