## tab.VI
Plán rozvoje pro kraj : Jihomoravský
Tab. VI - KANALIZACE - ZÁKLADNÍ ÚDAJE
CZ0644.6204.0122.01 - Kostice
(provozní skupina)
| jednotky | 2017 | 2020 | 2025 | 2030 | 2035 | 2040 | 2045 | 2050
Celkový počet obyvatel | os. | 1931 | 1918 | 1916 | 1908 | 1894 | 1878 | 1861 | 1843
Odkanalizování
Počet obyv. napoj na kanalizaci | os. | 1895 | 1891 | 1903 | 1908 | 1894 | 1878 | 1861 | 1843
Počet obyv. napoj na kanalizaci | % | 98.1357 | 98.5923 | 99.3215 | 100 | 100 | 100 | 100 | 100
Přírůstek | os |  | -4 | 12 | 5 | -14 | -16 | -17 | -18
Čištění odpadních vod
Počet obyv. napoj ČOV | os. | 1895 | 1891 | 1903 | 1908 | 1894 | 1878 | 1861 | 1843
Počet obyv. napoj ČOV | % | 98.1357 | 98.5923 | 99.3215 | 100 | 100 | 100 | 100 | 100
Počet obyv. se svozem na ČOV | os. | 36 | 27 | 13 | 0 | 0 | 0 | 0 | 0
Počet obyv. se svozem na ČOV | % | 1.8643 | 1.4077 | 0.6785 | 0 | 0 | 0 | 0 | 0
Celková produkce odp. vod | mil. m3/rok | 0.08401 | 0.083507 | 0.083521 | 0.083266 | 0.082652 | 0.081952 | 0.081207 | 0.080419
Odpad. vody čištěné na ČOV | mil. m3/rok | 0.082959 | 0.082718 | 0.083142 | 0.083266 | 0.082652 | 0.081952 | 0.081207 | 0.080419
Odpad. vody čištěné na ČOV | % | 98.7487 | 99.0559 | 99.5455 | 100 | 100 | 100 | 100 | 100
Přírustek odp. vody čištěné na ČOV | mil. m3/rok |  | -0.0002409 | 0.0004234 | 0.0001241 | -0.0006132 | -0.0007008 | -0.0007446 | -0.0007884
Přírustek odp. vody čištěné na ČOV | % |  | -0.29123 | 0.50925 | 0.14904 | -0.7419 | -0.85514 | -0.91692 | -0.98037
Odpad. vody čištěné v septicích | mil. m3/rok | 0 | 0 | 0 | 0 | 0 | 0 | 0 | 0
Odpad. vody čištěné v septicích | % | 0 | 0 | 0 | 0 | 0 | 0 | 0 | 0
Odpad. vody nečištěné | tis. m3/rok | 1.0512 | 0.7884 | 0.3796 | 0 | 0 | 0 | 0 | 0
Odpad. vody nečištěné | % | 1.2513 | 0.94412 | 0.4545 | 0 | 0 | 0 | 0 | 0
Počet ČOV | ks | bar: 2017 to 2050
Celková kapacita ČOV | m3/d | 397 | 397 | 397 | 397 | 397 | 397 | 397 | 397
Přírůstek | m3/d |  | 0 | 0 | 0 | 0 | 0 | 0 | 0
Přebytek kapacity | m3/d | 397 | 397 | 397 | 397 | 397 | 397 | 397 | 397
Nedostatek kapacity | m3/d
Celková délka nové kanalizace | km | 0 | 0 | 0 | 0.78 | 0.78 | 0.78 | 0.78 | 0.78
Přírůstek | km |  | 0 | 0 | 0.78 | 0 | 0 | 0 | 0
Přírůstek | % |  | 0 | 0 | 8.4958 | 0 | 0 | 0 | 0
Celková délka rek. kanalizace | km | 0 | 0 | 0 | 0 | 0 | 0 | 0 | 0
Přírůstek | km |  | 0 | 0 | 0 | 0 | 0 | 0 | 0
Přírůstek | % |  | 0 | 0 | 0 | 0 | 0 | 0 | 0
Produkce zněčištění
BSK5 | t/rok | 46.4233 | 46.2367 | 46.3922 | 46.3864 | 46.044 | 45.6527 | 45.237 | 44.7968
NL | t/rok | 42.5547 | 42.3837 | 42.5262 | 42.5209 | 42.207 | 41.8483 | 41.4673 | 41.0637
CHSK | t/rok | 85.9316 | 85.5841 | 85.8683 | 85.8542 | 85.2206 | 84.4964 | 83.727 | 82.9123
Odstranění znečištění
BSK5 | t/rok | 44.6672 | 44.5507 | 44.8008 | 44.8876 | 44.5563 | 44.1776 | 43.7753 | 43.3493
NL | t/rok | 40.6546 | 40.5486 | 40.7764 | 40.8555 | 40.554 | 40.2093 | 39.8431 | 39.4554
CHSK | t/rok | 79.6427 | 79.4325 | 79.8744 | 80.0256 | 79.4349 | 78.7598 | 78.0425 | 77.283
Celkové investiční náklady ročně | mil. Kč | 0 | 0 | 0 | 5.3322 | 0 | 0 | 0 | 0
Celkové investiční náklady součtově | mil. Kč | 0 | 0 | 0 | 5.3322 | 5.3322 | 5.3322 | 5.3322 | 5.3322

## tab.IX
Kraj : Jihomoravský |  |  |  |  | Provozní skupina : |  | CZ0644.6204.0122.01 - Kostice
Tab. IX - KANALIZACE - REKAPITULACE VSTUPNÍCH ÚDAJŮ
CZ0644.6204.0122.01 - Kostice
(číslo a název obce)
| jedn. | 2017 | 2020 | 2025 | 2030 | 2035 | 2040 | 2045 | 2050
Počet trvale bydl.obyvatel | os. | 1906 | 1893 | 1891 | 1883 | 1869 | 1853 | 1836 | 1818
Počet osob s ČOP | os. | 25 | 25 | 25 | 25 | 25 | 25 | 25 | 25
ODKANALIZOVÁNÍ OBCE
Rozsah odkanalizování | - | 2017: celá obec
Typ kanalizace | - | 2017: jednotná kanalizace
Počet obyv.napoj.na kanal.
- trvale bydlící | os. | 1870 | 1866 | 1878 | 1883 | 1869 | 1853 | 1836 | 1818
- počet osob s ČOP | os. | 25 | 25 | 25 | 25 | 25 | 25 | 25 | 25
Počet obyv.nenapoj.na kanal.
- trvale bydlící | os. | 36 | 27 | 13 | 0 | 0 | 0 | 0 | 0
- počet osob s ČOP | os. | 0 | 0 | 0 | 0 | 0 | 0 | 0 | 0
LIKVIDACE ODPADNÍCH VOD
Počet obyv.napoj.na ČOV
- trvale bydlící | os. | 1870 | 1866 | 1878 | 1883 | 1869 | 1853 | 1836 | 1818
- počet osob s ČOP | os. | 25 | 25 | 25 | 25 | 25 | 25 | 25 | 25
Počet obyv.napoj.na septiky
- trvale bydlící | os. | 0 | 0 | 0 | 0 | 0 | 0 | 0 | 0
- počet osob s ČOP | os. | 0 | 0 | 0 | 0 | 0 | 0 | 0 | 0
Počet obyv.s odvoz OV
- trvale bydlící | os. | 36 | 27 | 13 | 0 | 0 | 0 | 0 | 0
- počet osob s ČOP | os. | 0 | 0 | 0 | 0 | 0 | 0 | 0 | 0
Průmysl,zemědelství,vybavenost | - | 2017: vybavenost
Způsob likvidace | - | obecní ČOV | obecní ČOV | obecní ČOV | obecní ČOV | obecní ČOV | obecní ČOV | obecní ČOV | obecní ČOV
Množství odp.vod | m3/d | 38.62 | 38.36 | 38.32 | 38.16 | 37.88 | 37.56 | 37.22 | 36.86
BSK5 | kg/d | 13.517 | 13.426 | 13.412 | 13.356 | 13.258 | 13.146 | 13.027 | 12.901
NL | kg/d | 12.3906 | 12.3072 | 12.2943 | 12.243 | 12.1532 | 12.0505 | 11.9414 | 11.8259
CHSK | kg/d | 27.034 | 26.852 | 26.824 | 26.712 | 26.516 | 26.292 | 26.054 | 25.802
N-celk | kg/d | 2.4781 | 2.4614 | 2.4589 | 2.4486 | 2.4306 | 2.4101 | 2.3883 | 2.3652
N-NH4 | kg/d | 1.1715 | 1.1636 | 1.1624 | 1.1575 | 1.149 | 1.1393 | 1.129 | 1.1181
N-NO3 | kg/d | 0.22528 | 0.22377 | 0.22353 | 0.2226 | 0.22097 | 0.2191 | 0.21712 | 0.21502
P-celk | kg/d | 0.56321 | 0.55942 | 0.55883 | 0.5565 | 0.55242 | 0.54775 | 0.54279 | 0.53754
Počet ČOV | ks | bar: 2017 to 2050
Kapacita ČOV | m3/d | 397 | 397 | 397 | 397 | 397 | 397 | 397 | 397
Počet čerpacích stanic | ks | 3 | 3 | 3 | 3 | 3 | 3 | 3 | 3
Délka kanal.sítě | km | 8.401 | 8.401 | 8.401 | 9.181 | 9.181 | 9.181 | 9.181 | 9.181
Počet kanal.přípojek | ks | 530 | 530 | 530 | 540 | 540 | 540 | 540 | 540
Jímky a septiky | ks | 0 | 0 | 0 | 0 | 0 | 0 | 0 | 0
Mikročistírny | ks | 0 | 0 | 0 | 0 | 0 | 0 | 0 | 0
Vysvětlivka : Počet osob s ČOP = Počet osob s časově omezeným pobytem
|  | 127.581 | 128.2261 | 128.3873 | 128.5486 | 128.7099 | 128.8711 | 129.0324 | 129.1937

## tab.X
Kraj : Jihomoravský | [5 empty] | Provozní skupina: CZ0644.6204.0122.01 - Kostice
Tab. X - KANALIZACE - BILANCE ODPADNÍCH VOD A ZNEČIŠTĚNÍ
CZ0644.6204.0122.01 - Kostice
(číslo a název obce)
| jedn. | 2017 | 2020 | 2025 | 2030 | 2035 | 2040 | 2045 | 2050
CELKOVÁ PRODUKCE
odpadních vod | m3/d | 230.165 | 228.785 | 228.825 | 228.125 | 226.445 | 224.525 | 222.485 | 220.325
BSK5 | kg/d | 127.187 | 126.676 | 127.102 | 127.086 | 126.148 | 125.076 | 123.937 | 122.731
NL | kg/d | 116.5881 | 116.1197 | 116.5102 | 116.4955 | 115.6357 | 114.653 | 113.6089 | 112.5034
CHSK | kg/d | 235.429 | 234.477 | 235.2557 | 235.217 | 233.481 | 231.497 | 229.389 | 227.157
Počet EO | os. | 2119.7833 | 2111.2667 | 2118.3667 | 2118.1 | 2102.4667 | 2084.6 | 2065.6167 | 2045.5167
odp.vod likv. na ČOV | m3/d | 227.285 | 226.625 | 227.785 | 228.125 | 226.445 | 224.525 | 222.485 | 220.325
odp.vod likv. v septicích | m3/d | 0 | 0 | 0 | 0 | 0 | 0 | 0 | 0
odp.vod likv. jiným způsobem | m3/d | 2.88 | 2.16 | 1.04 | 0 | 0 | 0 | 0 | 0
PŘÍSUN ODP. VOD Z JINÝCH LOKALIT
množství odpadních vod | m3/d | 0 | 0 | 0 | 0 | 0 | 0 | 0 | 0
BSK5 | kg/d | 0 | 0 | 0 | 0 | 0 | 0 | 0 | 0
NL | kg/d | 0 | 0 | 0 | 0 | 0 | 0 | 0 | 0
CHSK | kg/d | 0 | 0 | 0 | 0 | 0 | 0 | 0 | 0
ODVEDENÍ ODP. VOD NA JINÉ LOKALITY
množství odpadních vod | m3/d | 0 | 0 | 0 | 0 | 0 | 0 | 0 | 0
BSK5 | kg/d | 0 | 0 | 0 | 0 | 0 | 0 | 0 | 0
NL | kg/d | 0 | 0 | 0 | 0 | 0 | 0 | 0 | 0
CHSK | kg/d | 0 | 0 | 0 | 0 | 0 | 0 | 0 | 0
PŘÍTOK NA ČOV
množství odpadních vod | m3/d | 227.285 | 226.625 | 227.785 | 228.125 | 226.445 | 224.525 | 222.485 | 220.325
BSK5 | kg/d | 126.467 | 126.136 | 126.842 | 127.086 | 126.148 | 125.076 | 123.937 | 122.731
NL | kg/d | 115.9281 | 115.6247 | 116.2718 | 116.4955 | 115.6357 | 114.653 | 113.6089 | 112.5034
CHSK | kg/d | 234.109 | 233.487 | 234.779 | 235.217 | 233.481 | 231.497 | 229.389 | 227.157
Počet EO | os | 2107.7833 | 2102.2667 | 2114.0333 | 2118.1 | 2102.4667 | 2084.6 | 2065.6167 | 2045.5167
Typ ČOV | - | 18 | 18 | 18 | 18 | 18 | 18 | 18 | 18
Dočištění - snížení BSK5 | - | bar: 2017 to 2050
Denitrifikace | - | ano | ano | ano | ano | ano | ano | ano | ano
Odstraňování fosforu | - | ano | ano | ano | ano | ano | ano | ano | ano
množství odpadních vod | m3/d | 227.285 | 226.625 | 227.785 | 228.125 | 226.445 | 224.525 | 222.485 | 220.325
ODSTRANĚNÉ ZNEČIŠTĚNÍ
BSK5 | kg/d | 122.3759 | 122.0567 | 122.7419 | 122.9797 | 122.072 | 121.0345 | 119.9323 | 118.7651
NL | kg/d | 111.3824 | 111.0922 | 111.7161 | 111.933 | 111.1068 | 110.1625 | 109.1592 | 108.0969
CHSK | kg/d | 218.199 | 217.6232 | 218.834 | 219.2482 | 217.6298 | 215.7802 | 213.815 | 211.7342
ZBYTKOVÉ ZNEČIŠTĚNÍ
BSK5 | kg/d | 4.0911 | 4.0793 | 4.1001 | 4.1063 | 4.076 | 4.0415 | 4.0047 | 3.9659
NL | kg/d | 4.5457 | 4.5325 | 4.5557 | 4.5625 | 4.5289 | 4.4905 | 4.4497 | 4.4065
CHSK | kg/d | 15.91 | 15.8638 | 15.945 | 15.9688 | 15.8512 | 15.7168 | 15.574 | 15.4228
Produkce kalů | m3/r | 1488.9064 | 1485.0238 | 1493.3594 | 1496.2536 | 1485.2092 | 1472.587 | 1459.176 | 1444.976
Způsob likvidace kalů | - | 6 | 6 | 6 | 6 | 6 | 6 | 6 | 6
Množství kalu po odvodnění | m3/r | 357.3375 | 356.4057 | 358.4063 | 359.1009 | 356.4502 | 353.4209 | 350.2022 | 346.7942
Typ čistírny odpadních vod: |  | 2030: Způsoby likvidace kalů:
0 - neurčeno |  | 2017: 10 - aktivační s nitrifikací; 2030: 0 - neurčeno
1 - septik |  | 2017: 11 - aktivační s denitrif. a nitrif.; 2030: 1 - přímá aplikace na zemědělské a lesní půdě
2 - septik s dočištěním |  | 2017: 12 - čist. s biologickými filtry; 2030: 2 - kompostování
3 - domovní mikročistírna - disky |  | 2017: 13 - aktivační čistírna a rybník; 2030: 3 - skládkování
4 - domovní mikročistírna - filtry |  | 2017: 14 - aktiv. č. s nitrif. a rybník; 2030: 4 - spalování
5 - kořenová čistírna |  | 2017: 15 - aktiv. č. s nitr. a mikrosíty; 2030: 5 - rekultivace
6 - stabilizační nádrž |  | 2017: 16 - aktivač. č. a rycholfiltrace; 2030: 6 - převoz do jiné ČOV ke zpracování
7 - čistírna s biokontaktory |  | 2017: 17 - č. s nitrif. a srážením P; 2030: 101 - přímá aplikace na zemědělské a lesní půdě + kompostování
8 - malá aktiv. čistírna s nitrifikací |  | 2017: 18 - č. s denitrif. + nitr. + sráž. P; 2030: 102 - přímá aplikace na zemědělské a lesní půdě + skládkování
9 - aktivační čistírna |  | 2017: 19 - č. s denit., nitr., sráž. P, filtr.; 2030: 103 - kompostování + spalování
104 - skládkování + převoz do jiné ČOV
105 - přímá aplikace na zem. a les. půdě + kompostování + převoz do jiné ČOV
106 - kompostování + skládkování + rekultivace

## tab.XII
Plán rozvoje pro kraj : Jihomoravský |  |  |  | Provozní skupina : |  | CZ0644.6204.0122.01-Kostice
Tab. XII - TECHNICKÉ A FINANČNÍ ÚDAJE KANALIZACÍ
CZ0644.6204.0122.01-Kostice
(číslo a název obce)
ID | K | H l a v n í o b j e k t y |  |  |  | stávající objekty |  |  | rekonstrukce |  | nové stavby
|  | 1 čistírny odpadních vod |  |  |  | DHM | rok uved. | posl. rekon. | DHM | rok zaháj. | DHM | rok zaháj.
|  | název | typ ČOV |  | kap. m3/d | mil. Kč | do provozu | /rok zrušení | mil.Kč | /ukončení | mil. Kč | /ukončení
C.S |  | ČOV Kostice | čistírna s denitrifikací + nitrifikací + srážením P |  | 397 | 17.623 | 1993 | 1995
2 biologický rybník
|  |  | plocha (ha) |  | kap. EO
3 kanalizační síť
|  |  |  | DN(mm) | délka(km)
K.S |  | KS Kostice |  | < 100 | 3.401 |  |  | 2018
K.S |  | KS Kostice |  | 101 - 300 | 2.241 |  |  | 2018
K.S |  | KS Kostice |  | 301 - 500 | 0.767 |  |  | 2018
K.N |  | KS Kostice |  | 101 - 300 | 0.78 | [5 empty] | 4.694 | 2028/2030
4 výtlačné řady
|  |  |  | DN(mm) | délka(km)
V.S |  | Výtlak Kostice |  | < 100 | 1.992
5 čerpací stanice
|  |  |  | Qkap(l/s) | h(m)
S.S |  | ČS 1 |  | 0 | 0
S.R |  | ČS 1 |  | 3 | 0 |  |  |  | 0.223 | 2028/2030
S.S |  | ČS 2 |  | 0 | 0
S.S |  | ČS 3 |  | 0 | 0
6 kanalizační přípojky
|  |  |  | počet | délka(km)
S.S |  | přípojky Kostice |  | 530 | 4.24
S.N |  | přípojky Kostice |  | 10 | 0.12 | [5 empty] | 0.41514 | 2028/2030
7 jímky
|  |  | typ |  | počet ks
|  | SOUČET |  |  |  | 17.623 |  |  | 0.223 |  | 5.1092