## tab.VI
Plán rozvoje pro kraj : Jihomoravský
Tab. VI - KANALIZACE - ZÁKLADNÍ ÚDAJE
CZ0644.6204.0124.01 - Lanžhot
(provozní skupina)
| jednotky | 2017 | 2020 | 2025 | 2030 | 2035 | 2040 | 2045 | 2050
Celkový počet obyvatel | os. | 4106 | 4080 | 4077 | 4061 | 4034 | 4002 | 3969 | 3934
Odkanalizování
Počet obyv. napoj na kanalizaci | os. | 4027 | 4031 | 4077 | 4061 | 4034 | 4002 | 3969 | 3934
Počet obyv. napoj na kanalizaci | % | 98.076 | 98.799 | 100 | 100 | 100 | 100 | 100 | 100
Přírůstek | os |  | 4 | 46 | -16 | -27 | -32 | -33 | -35
Čištění odpadních vod
Počet obyv. napoj ČOV | os. | 4027 | 4031 | 4077 | 4061 | 4034 | 4002 | 3969 | 3934
Počet obyv. napoj ČOV | % | 98.076 | 98.799 | 100 | 100 | 100 | 100 | 100 | 100
Počet obyv. se svozem na ČOV | os. | 79 | 49 | 0 | 0 | 0 | 0 | 0 | 0
Počet obyv. se svozem na ČOV | % | 1.924 | 1.201 | 0 | 0 | 0 | 0 | 0 | 0
Celková produkce odp. vod | mil. m3/rok | 0.17476 | 0.17384 | 0.17406 | 0.17336 | 0.17218 | 0.17078 | 0.16933 | 0.1678
Odpad. vody čištěné na ČOV | mil. m3/rok | 0.17245 | 0.1724 | 0.17406 | 0.17336 | 0.17218 | 0.17078 | 0.16933 | 0.1678
Odpad. vody čištěné na ČOV | % | 98.68 | 99.1769 | 100 | 100 | 100 | 100 | 100 | 100
Přírustek odp. vody čištěné na ČOV | mil. m3/rok |  | -4.38e-05 | 0.0016571 | -0.0007008 | -0.0011826 | -0.0014016 | -0.0014454 | -0.001533
Přírustek odp. vody čištěné na ČOV | % |  | -0.025405 | 0.95202 | -0.40424 | -0.68685 | -0.82072 | -0.85359 | -0.9136
Odpad. vody čištěné v septicích | mil. m3/rok | 0 | 0 | 0 | 0 | 0 | 0 | 0 | 0
Odpad. vody čištěné v septicích | % | 0 | 0 | 0 | 0 | 0 | 0 | 0 | 0
Odpad. vody nečištěné | tis. m3/rok | 2.3068 | 1.4308 | 0 | 0 | 0 | 0 | 0 | 0
Odpad. vody nečištěné | % | 1.32 | 0.82308 | 0 | 0 | 0 | 0 | 0 | 0
Počet ČOV | ks | bar: 2017 to 2050
Celková kapacita ČOV | m3/d | 807 | 807 | 819 | 819 | 819 | 819 | 819 | 819
Přírůstek | m3/d |  | 0 | 12 | 0 | 0 | 0 | 0 | 0
Přebytek kapacity | m3/d | 807 | 807 | 819 | 819 | 819 | 819 | 819 | 819
Nedostatek kapacity | m3/d
Celková délka nové kanalizace | km | 0 | 0 | 0.37 | 0.37 | 0.37 | 0.37 | 0.37 | 0.37
Přírůstek | km |  | 0 | 0.37 | 0 | 0 | 0 | 0 | 0
Přírůstek | % |  | 0 | 2.017 | 0 | 0 | 0 | 0 | 0
Celková délka rek. kanalizace | km | 0 | 0 | 0 | 0 | 0 | 0 | 0 | 0
Přírůstek | km |  | 0 | 0 | 0 | 0 | 0 | 0 | 0
Přírůstek | % |  | 0 | 0 | 0 | 0 | 0 | 0 | 0
Produkce zněčištění
BSK5 | t/rok | 105.6982 | 105.4339 | 106.0683 | 105.6361 | 104.9068 | 104.0425 | 103.1512 | 102.2058
NL | t/rok | 96.89 | 96.6477 | 97.2292 | 96.8331 | 96.1646 | 95.3723 | 94.5553 | 93.6887
CHSK | t/rok | 197.2769 | 196.7703 | 197.9307 | 197.1248 | 195.7648 | 194.153 | 192.4908 | 190.7278
Odstranění znečištění
BSK5 | t/rok | 102.0174 | 101.9729 | 102.9352 | 102.5156 | 101.8076 | 100.9685 | 100.1032 | 99.1855
NL | t/rok | 92.9124 | 92.8718 | 93.748 | 93.3659 | 92.721 | 91.9568 | 91.1686 | 90.3327
CHSK | t/rok | 184.1482 | 184.0462 | 185.7464 | 184.9895 | 183.7123 | 182.1986 | 180.6376 | 178.9819
Celkové investiční náklady ročně | mil. Kč | 0 | 0 | 37.6915 | 0 | 0 | 0 | 0 | 0
Celkové investiční náklady součtově | mil. Kč | 0 | 0 | 37.6915 | 37.6915 | 37.6915 | 37.6915 | 37.6915 | 37.6915

## tab.IX
Kraj : Jihomoravský |  |  |  |  | Provozní skupina : |  | CZ0644.6204.0124.01 - Lanžhot
Tab. IX - KANALIZACE - REKAPITULACE VSTUPNÍCH ÚDAJŮ
CZ0644.6204.0124.01 - Lanžhot
(číslo a název obce)
| jedn. | 2017 | 2020 | 2025 | 2030 | 2035 | 2040 | 2045 | 2050
Počet trvale bydl.obyvatel | os. | 3736 | 3710 | 3707 | 3691 | 3664 | 3632 | 3599 | 3564
Počet osob s ČOP | os. | 370 | 370 | 370 | 370 | 370 | 370 | 370 | 370
ODKANALIZOVÁNÍ OBCE
Rozsah odkanalizování | - | 2017: celá obec
Typ kanalizace | - | 2017: splašková kanalizace
Počet obyv.napoj.na kanal.
- trvale bydlící | os. | 3657 | 3661 | 3707 | 3691 | 3664 | 3632 | 3599 | 3564
- počet osob s ČOP | os. | 370 | 370 | 370 | 370 | 370 | 370 | 370 | 370
Počet obyv.nenapoj.na kanal.
- trvale bydlící | os. | 79 | 49 | 0 | 0 | 0 | 0 | 0 | 0
- počet osob s ČOP | os. | 0 | 0 | 0 | 0 | 0 | 0 | 0 | 0
LIKVIDACE ODPADNÍCH VOD
Počet obyv.napoj.na ČOV
- trvale bydlící | os. | 3657 | 3661 | 3707 | 3691 | 3664 | 3632 | 3599 | 3564
- počet osob s ČOP | os. | 370 | 370 | 370 | 370 | 370 | 370 | 370 | 370
Počet obyv.napoj.na septiky
- trvale bydlící | os. | 0 | 0 | 0 | 0 | 0 | 0 | 0 | 0
- počet osob s ČOP | os. | 0 | 0 | 0 | 0 | 0 | 0 | 0 | 0
Počet obyv.s odvoz OV
- trvale bydlící | os. | 79 | 49 | 0 | 0 | 0 | 0 | 0 | 0
- počet osob s ČOP | os. | 0 | 0 | 0 | 0 | 0 | 0 | 0 | 0
Průmysl,zemědelství,vybavenost | - | 2017: průmysl, vybavenost
Způsob likvidace | - | obecní ČOV | obecní ČOV | obecní ČOV | obecní ČOV | obecní ČOV | obecní ČOV | obecní ČOV | obecní ČOV
Množství odp.vod | m3/d | 82.12 | 81.6 | 81.54 | 81.22 | 80.68 | 80.04 | 79.38 | 78.68
BSK5 | kg/d | 57.484 | 57.12 | 57.078 | 56.854 | 56.476 | 56.028 | 55.566 | 55.076
NL | kg/d | 52.6937 | 52.36 | 52.3215 | 52.1162 | 51.7697 | 51.359 | 50.9355 | 50.4863
CHSK | kg/d | 114.968 | 114.24 | 114.156 | 113.708 | 112.952 | 112.056 | 111.132 | 110.152
N-celk | kg/d | 10.5387 | 10.472 | 10.4643 | 10.4232 | 10.3539 | 10.2718 | 10.1871 | 10.0973
N-NH4 | kg/d | 4.9819 | 4.9504 | 4.9468 | 4.9273 | 4.8946 | 4.8558 | 4.8157 | 4.7733
N-NO3 | kg/d | 0.95807 | 0.952 | 0.9513 | 0.94757 | 0.94127 | 0.9338 | 0.9261 | 0.91793
P-celk | kg/d | 2.3952 | 2.38 | 2.3783 | 2.3689 | 2.3532 | 2.3345 | 2.3153 | 2.2948
Počet ČOV | ks | bar: 2017 to 2050
Kapacita ČOV | m3/d | 807 | 807 | 819 | 819 | 819 | 819 | 819 | 819
Počet čerpacích stanic | ks | 5 | 5 | 5 | 5 | 5 | 5 | 5 | 5
Délka kanal.sítě | km | 17.974 | 17.974 | 18.344 | 18.344 | 18.344 | 18.344 | 18.344 | 18.344
Počet kanal.přípojek | ks | 1074 | 1074 | 1094 | 1094 | 1094 | 1094 | 1094 | 1094
Jímky a septiky | ks | 20 | 20 | 20 | 0 | 0 | 0 | 0 | 0
Mikročistírny | ks | 0 | 0 | 0 | 0 | 0 | 0 | 0 | 0
Vysvětlivka : Počet osob s ČOP = Počet osob s časově omezeným pobytem
|  | 127.581 | 128.2261 | 128.3873 | 128.5486 | 128.7099 | 128.8711 | 129.0324 | 129.1937

## tab.X
Kraj : Jihomoravský | [5 empty] | Provozní skupina: CZ0644.6204.0124.01 - Lanžhot
Tab. X - KANALIZACE - BILANCE ODPADNÍCH VOD A ZNEČIŠTĚNÍ
CZ0644.6204.0124.01 - Lanžhot
(číslo a název obce)
| jedn. | 2017 | 2020 | 2025 | 2030 | 2035 | 2040 | 2045 | 2050
CELKOVÁ PRODUKCE
odpadních vod | m3/d | 478.782 | 476.262 | 476.882 | 474.962 | 471.722 | 467.882 | 463.922 | 459.722
BSK5 | kg/d | 289.584 | 288.86 | 290.598 | 289.414 | 287.416 | 285.048 | 282.606 | 280.016
NL | kg/d | 265.452 | 264.7883 | 266.3815 | 265.2962 | 263.4647 | 261.294 | 259.0555 | 256.6813
CHSK | kg/d | 540.4847 | 539.0967 | 542.276 | 540.068 | 536.342 | 531.926 | 527.372 | 522.542
Počet EO | os. | 4826.4 | 4814.3333 | 4843.3 | 4823.5667 | 4790.2667 | 4750.8 | 4710.1 | 4666.9333
odp.vod likv. na ČOV | m3/d | 472.462 | 472.342 | 476.882 | 474.962 | 471.722 | 467.882 | 463.922 | 459.722
odp.vod likv. v septicích | m3/d | 0 | 0 | 0 | 0 | 0 | 0 | 0 | 0
odp.vod likv. jiným způsobem | m3/d | 6.32 | 3.92 | 0 | 0 | 0 | 0 | 0 | 0
PŘÍSUN ODP. VOD Z JINÝCH LOKALIT
množství odpadních vod | m3/d | 0 | 0 | 0 | 0 | 0 | 0 | 0 | 0
BSK5 | kg/d | 0 | 0 | 0 | 0 | 0 | 0 | 0 | 0
NL | kg/d | 0 | 0 | 0 | 0 | 0 | 0 | 0 | 0
CHSK | kg/d | 0 | 0 | 0 | 0 | 0 | 0 | 0 | 0
ODVEDENÍ ODP. VOD NA JINÉ LOKALITY
množství odpadních vod | m3/d | 0 | 0 | 0 | 0 | 0 | 0 | 0 | 0
BSK5 | kg/d | 0 | 0 | 0 | 0 | 0 | 0 | 0 | 0
NL | kg/d | 0 | 0 | 0 | 0 | 0 | 0 | 0 | 0
CHSK | kg/d | 0 | 0 | 0 | 0 | 0 | 0 | 0 | 0
PŘÍTOK NA ČOV
množství odpadních vod | m3/d | 472.462 | 472.342 | 476.882 | 474.962 | 471.722 | 467.882 | 463.922 | 459.722
BSK5 | kg/d | 288.004 | 287.88 | 290.598 | 289.414 | 287.416 | 285.048 | 282.606 | 280.016
NL | kg/d | 264.0037 | 263.89 | 266.3815 | 265.2962 | 263.4647 | 261.294 | 259.0555 | 256.6813
CHSK | kg/d | 537.588 | 537.3 | 542.276 | 540.068 | 536.342 | 531.926 | 527.372 | 522.542
Počet EO | os | 4800.0667 | 4798 | 4843.3 | 4823.5667 | 4790.2667 | 4750.8 | 4710.1 | 4666.9333
Typ ČOV | - | 18 | 18 | 18 | 18 | 18 | 18 | 18 | 18
Dočištění - snížení BSK5 | - | bar: 2017 to 2050
Denitrifikace | - | bar: 2017 to 2050
Odstraňování fosforu | - | ano | ano | ano | ano | ano | ano | ano | ano
množství odpadních vod | m3/d | 472.462 | 472.342 | 476.882 | 474.962 | 471.722 | 467.882 | 463.922 | 459.722
ODSTRANĚNÉ ZNEČIŠTĚNÍ
BSK5 | kg/d | 279.4997 | 279.3778 | 282.0141 | 280.8647 | 278.925 | 276.6261 | 274.2554 | 271.741
NL | kg/d | 254.5544 | 254.4432 | 256.8439 | 255.7969 | 254.0302 | 251.9364 | 249.7771 | 247.4869
CHSK | kg/d | 504.5157 | 504.2361 | 508.8943 | 506.8207 | 503.3215 | 499.1743 | 494.8975 | 490.3615
ZBYTKOVÉ ZNEČIŠTĚNÍ
BSK5 | kg/d | 8.5043 | 8.5022 | 8.5839 | 8.5493 | 8.491 | 8.4219 | 8.3506 | 8.275
NL | kg/d | 9.4492 | 9.4468 | 9.5376 | 9.4992 | 9.4344 | 9.3576 | 9.2784 | 9.1944
CHSK | kg/d | 33.0723 | 33.0639 | 33.3817 | 33.2473 | 33.0205 | 32.7517 | 32.4745 | 32.1805
Produkce kalů | m3/r | 3400.5795 | 3399.0971 | 3431.1718 | 3417.187 | 3393.5875 | 3365.6178 | 3336.7741 | 3306.1822
Způsob likvidace kalů | - | 6 | 6 | 6 | 6 | 6 | 6 | 6 | 6
Množství kalu po odvodnění | m3/r | 816.1391 | 815.7833 | 823.4812 | 820.1249 | 814.461 | 807.7483 | 800.8258 | 793.4837
Typ čistírny odpadních vod: |  | 2030: Způsoby likvidace kalů:
0 - neurčeno |  | 2017: 10 - aktivační s nitrifikací; 2030: 0 - neurčeno
1 - septik |  | 2017: 11 - aktivační s denitrif. a nitrif.; 2030: 1 - přímá aplikace na zemědělské a lesní půdě
2 - septik s dočištěním |  | 2017: 12 - čist. s biologickými filtry; 2030: 2 - kompostování
3 - domovní mikročistírna - disky |  | 2017: 13 - aktivační čistírna a rybník; 2030: 3 - skládkování
4 - domovní mikročistírna - filtry |  | 2017: 14 - aktiv. č. s nitrif. a rybník; 2030: 4 - spalování
5 - kořenová čistírna |  | 2017: 15 - aktiv. č. s nitr. a mikrosíty; 2030: 5 - rekultivace
6 - stabilizační nádrž |  | 2017: 16 - aktivač. č. a rycholfiltrace; 2030: 6 - převoz do jiné ČOV ke zpracování
7 - čistírna s biokontaktory |  | 2017: 17 - č. s nitrif. a srážením P; 2030: 101 - přímá aplikace na zemědělské a lesní půdě + kompostování
8 - malá aktiv. čistírna s nitrifikací |  | 2017: 18 - č. s denitrif. + nitr. + sráž. P; 2030: 102 - přímá aplikace na zemědělské a lesní půdě + skládkování
9 - aktivační čistírna |  | 2017: 19 - č. s denit., nitr., sráž. P, filtr.; 2030: 103 - kompostování + spalování
104 - skládkování + převoz do jiné ČOV
105 - přímá aplikace na zem. a les. půdě + kompostování + převoz do jiné ČOV
106 - kompostování + skládkování + rekultivace

## tab.XII
Plán rozvoje pro kraj : Jihomoravský |  |  |  | Provozní skupina : |  | CZ0644.6204.0124.01-Lanžhot
Tab. XII - TECHNICKÉ A FINANČNÍ ÚDAJE KANALIZACÍ
CZ0644.6204.0124.01-Lanžhot
(číslo a název obce)
ID | K | H l a v n í o b j e k t y |  |  |  | stávající objekty |  |  | rekonstrukce |  | nové stavby
|  | 1 čistírny odpadních vod |  |  |  | DHM | rok uved. | posl. rekon. | DHM | rok zaháj. | DHM | rok zaháj.
|  | název | typ ČOV |  | kap. m3/d | mil. Kč | do provozu | /rok zrušení | mil.Kč | /ukončení | mil. Kč | /ukončení
C.S |  | ČOV Lanžhot | čistírna s denitrifikací + nitrifikací + srážením P |  | 807 | 34.881 | 1999
C.R |  | ČOV Lanžhot | čistírna s denitrifikací + nitrifikací + srážením P |  | 819 |  |  |  | 35.1702 | 2024/2025
2 biologický rybník
|  |  | plocha (ha) |  | kap. EO
3 kanalizační síť
|  |  |  | DN(mm) | délka(km)
K.S |  | KS Lanžhot |  | < 100 | 2.106
K.S |  | KS Lanžhot |  | 101 - 300 | 1.968
K.S |  | KS Lanžhot |  | 301 - 500 | 0.541
K.S |  | KS Lanžhot |  | < 100 | 10.482
K.N |  | KS Lanžhot |  | < 100 | 0.37 | [5 empty] | 1.9678 | 2023/2025
4 výtlačné řady
|  |  |  | DN(mm) | délka(km)
V.S |  | Výtlak Lanžhot |  | < 100 | 2.877
5 čerpací stanice
|  |  |  | Qkap(l/s) | h(m)
S.S |  | ČS 1 |  | 0 | 0
S.S |  | ČS 2 |  | 0 | 0
S.S |  | ČS 3 |  | 0 | 0
S.S |  | ČS 4 |  | 0 | 0
S.S |  | ČS 5 |  | 0 | 0
6 kanalizační přípojky
|  |  |  | počet | délka(km)
S.S |  | přípojky Lanžhot |  | 1074 | 8.592
S.N |  | přípojky Lanžhot |  | 20 | 0.16 | [5 empty] | 0.55352 | 2023/2025
7 jímky
|  |  | typ |  | počet ks
|  | SOUČET |  |  |  | 34.881 |  |  | 35.1702 |  | 2.5213