## tab.VI
Plán rozvoje pro kraj : Jihomoravský
Tab. VI - KANALIZACE - ZÁKLADNÍ ÚDAJE
CZ0644.6204.0125.01 - Lednice - část obce Lednice
(provozní skupina)
| jednotky | 2017 | 2020 | 2025 | 2030 | 2035 | 2040 | 2045 | 2050
Celkový počet obyvatel | os. | 3583 | 3569 | 3567 | 3558 | 3543 | 3525 | 3507 | 3487
Odkanalizování
Počet obyv. napoj na kanalizaci | os. | 3500 | 3506 | 3536 | 3558 | 3543 | 3525 | 3507 | 3487
Počet obyv. napoj na kanalizaci | % | 97.6835 | 98.2348 | 99.1309 | 100 | 100 | 100 | 100 | 100
Přírůstek | os |  | 6 | 30 | 22 | -15 | -18 | -18 | -20
Čištění odpadních vod
Počet obyv. napoj ČOV | os. | 3500 | 3506 | 3536 | 3558 | 3543 | 3525 | 3507 | 3487
Počet obyv. napoj ČOV | % | 97.6835 | 98.2348 | 99.1309 | 100 | 100 | 100 | 100 | 100
Počet obyv. se svozem na ČOV | os. | 83 | 63 | 31 | 0 | 0 | 0 | 0 | 0
Počet obyv. se svozem na ČOV | % | 2.3165 | 1.7652 | 0.86908 | 0 | 0 | 0 | 0 | 0
Celková produkce odp. vod | mil. m3/rok | 0.18708 | 0.18672 | 0.18688 | 0.18678 | 0.18623 | 0.18557 | 0.18491 | 0.18418
Odpad. vody čištěné na ČOV | mil. m3/rok | 0.18466 | 0.18488 | 0.18597 | 0.18678 | 0.18623 | 0.18557 | 0.18491 | 0.18418
Odpad. vody čištěné na ČOV | % | 98.7045 | 99.0148 | 99.5156 | 100 | 100 | 100 | 100 | 100
Přírustek odp. vody čištěné na ČOV | mil. m3/rok |  | 0.000219 | 0.001095 | 0.000803 | -0.0005475 | -0.000657 | -0.000657 | -0.00073
Přírustek odp. vody čištěné na ČOV | % |  | 0.11846 | 0.5888 | 0.42993 | -0.29399 | -0.35404 | -0.3553 | -0.39634
Odpad. vody čištěné v septicích | mil. m3/rok | 0 | 0 | 0 | 0 | 0 | 0 | 0 | 0
Odpad. vody čištěné v septicích | % | 0 | 0 | 0 | 0 | 0 | 0 | 0 | 0
Odpad. vody nečištěné | tis. m3/rok | 2.4236 | 1.8396 | 0.9052 | 0 | 0 | 0 | 0 | 0
Odpad. vody nečištěné | % | 1.2955 | 0.98523 | 0.48438 | 0 | 0 | 0 | 0 | 0
Počet ČOV | ks | bar: 2017 to 2050
Celková kapacita ČOV | m3/d | 2129 | 2129 | 2129 | 2129 | 2129 | 2129 | 2129 | 2129
Přírůstek | m3/d |  | 0 | 0 | 0 | 0 | 0 | 0 | 0
Přebytek kapacity | m3/d | 2129 | 2129 | 2129 | 2129 | 2129 | 2129 | 2129 | 2129
Nedostatek kapacity | m3/d
Celková délka nové kanalizace | km | 0 | 0 | 0 | 0.975 | 0.975 | 0.975 | 0.975 | 0.975
Přírůstek | km |  | 0 | 0 | 0.975 | 0 | 0 | 0 | 0
Přírůstek | % |  | 0 | 0 | 5.0214 | 0 | 0 | 0 | 0
Celková délka rek. kanalizace | km | 0 | 0 | 5.654 | 5.654 | 5.654 | 5.654 | 5.654 | 5.654
Přírůstek | km |  | 0 | 5.654 | 0 | 0 | 0 | 0 | 0
Přírůstek | % |  | 0 | 30.6583 | 0 | 0 | 0 | 0 | 0
Produkce zněčištění
BSK5 | t/rok | 87.1492 | 87.1346 | 87.558 | 87.8135 | 87.485 | 87.0908 | 86.6966 | 86.2586
NL | t/rok | 79.8867 | 79.8733 | 80.2615 | 80.4957 | 80.1945 | 79.8332 | 79.4718 | 79.0703
CHSK | t/rok | 164.1598 | 164.1331 | 164.9093 | 165.3777 | 164.7755 | 164.0528 | 163.3301 | 162.5271
Odstranění znečištění
BSK5 | t/rok | 83.958 | 84.0864 | 84.728 | 85.1986 | 84.8778 | 84.4928 | 84.1078 | 83.68
NL | t/rok | 76.0075 | 76.124 | 76.7065 | 77.1337 | 76.8424 | 76.4929 | 76.1434 | 75.755
CHSK | t/rok | 151.9695 | 152.1973 | 153.3361 | 154.1712 | 153.6018 | 152.9185 | 152.2352 | 151.476
Celkové investiční náklady ročně | mil. Kč | 0 | 3.3805 | 3.3805 | 6.0158 | 0 | 0 | 0 | 0
Celkové investiční náklady součtově | mil. Kč | 0 | 3.3805 | 6.761 | 12.7768 | 12.7768 | 12.7768 | 12.7768 | 12.7768

## tab.IX
Kraj : Jihomoravský |  |  |  |  | Provozní skupina : |  | CZ0644.6204.0125.01 - Lednice - část obce Lednice
Tab. IX - KANALIZACE - REKAPITULACE VSTUPNÍCH ÚDAJŮ
CZ0644.6204.0125.01 - Lednice - část obce Lednice
(číslo a název obce)
| jedn. | 2017 | 2020 | 2025 | 2030 | 2035 | 2040 | 2045 | 2050
Počet trvale bydl.obyvatel | os. | 2083 | 2069 | 2067 | 2058 | 2043 | 2025 | 2007 | 1987
Počet osob s ČOP | os. | 1500 | 1500 | 1500 | 1500 | 1500 | 1500 | 1500 | 1500
ODKANALIZOVÁNÍ OBCE
Rozsah odkanalizování | - | 2017: celá obec
Typ kanalizace | - | 2017: jednotná kanalizace
Počet obyv.napoj.na kanal.
- trvale bydlící | os. | 2000 | 2006 | 2036 | 2058 | 2043 | 2025 | 2007 | 1987
- počet osob s ČOP | os. | 1500 | 1500 | 1500 | 1500 | 1500 | 1500 | 1500 | 1500
Počet obyv.nenapoj.na kanal.
- trvale bydlící | os. | 83 | 63 | 31 | 0 | 0 | 0 | 0 | 0
- počet osob s ČOP | os. | 0 | 0 | 0 | 0 | 0 | 0 | 0 | 0
LIKVIDACE ODPADNÍCH VOD
Počet obyv.napoj.na ČOV
- trvale bydlící | os. | 2000 | 2006 | 2036 | 2058 | 2043 | 2025 | 2007 | 1987
- počet osob s ČOP | os. | 1500 | 1500 | 1500 | 1500 | 1500 | 1500 | 1500 | 1500
Počet obyv.napoj.na septiky
- trvale bydlící | os. | 0 | 0 | 0 | 0 | 0 | 0 | 0 | 0
- počet osob s ČOP | os. | 0 | 0 | 0 | 0 | 0 | 0 | 0 | 0
Počet obyv.s odvoz OV
- trvale bydlící | os. | 83 | 63 | 31 | 0 | 0 | 0 | 0 | 0
- počet osob s ČOP | os. | 0 | 0 | 0 | 0 | 0 | 0 | 0 | 0
Průmysl,zemědelství,vybavenost | - | 2017: vybavenost
Způsob likvidace | - | obecní ČOV | obecní ČOV | obecní ČOV | obecní ČOV | obecní ČOV | obecní ČOV | obecní ČOV | obecní ČOV
Množství odp.vod | m3/d | 206.0137 | 206.0137 | 206.0137 | 206.0137 | 206.0137 | 206.0137 | 206.0137 | 206.0137
BSK5 | kg/d | 72.1048 | 72.1048 | 72.1048 | 72.1048 | 72.1048 | 72.1048 | 72.1048 | 72.1048
NL | kg/d | 66.0961 | 66.0961 | 66.0961 | 66.0961 | 66.0961 | 66.0961 | 66.0961 | 66.0961
CHSK | kg/d | 144.2096 | 144.2096 | 144.2096 | 144.2096 | 144.2096 | 144.2096 | 144.2096 | 144.2096
N-celk | kg/d | 13.2192 | 13.2192 | 13.2192 | 13.2192 | 13.2192 | 13.2192 | 13.2192 | 13.2192
N-NH4 | kg/d | 6.2491 | 6.2491 | 6.2491 | 6.2491 | 6.2491 | 6.2491 | 6.2491 | 6.2491
N-NO3 | kg/d | 1.2017 | 1.2017 | 1.2017 | 1.2017 | 1.2017 | 1.2017 | 1.2017 | 1.2017
P-celk | kg/d | 3.0044 | 3.0044 | 3.0044 | 3.0044 | 3.0044 | 3.0044 | 3.0044 | 3.0044
Počet ČOV | ks | bar: 2017 to 2050
Kapacita ČOV | m3/d | 2129 | 2129 | 2129 | 2129 | 2129 | 2129 | 2129 | 2129
Počet čerpacích stanic | ks | 4 | 4 | 4 | 4 | 4 | 4 | 4 | 4
Délka kanal.sítě | km | 18.442 | 18.442 | 18.442 | 19.417 | 19.417 | 19.417 | 19.417 | 19.417
Počet kanal.přípojek | ks | 667 | 667 | 667 | 697 | 697 | 697 | 697 | 697
Jímky a septiky | ks | 30 | 30 | 30 | 30 | 0 | 0 | 0 | 0
Mikročistírny | ks | 0 | 0 | 0 | 0 | 0 | 0 | 0 | 0
Vysvětlivka : Počet osob s ČOP = Počet osob s časově omezeným pobytem
|  | 127.581 | 128.2261 | 128.3873 | 128.5486 | 128.7099 | 128.8711 | 129.0324 | 129.1937

## tab.X
Kraj : Jihomoravský | [5 empty] | Provozní skupina: CZ0644.6204.0125.01 - Lednice - část obce Lednice
Tab. X - KANALIZACE - BILANCE ODPADNÍCH VOD A ZNEČIŠTĚNÍ
CZ0644.6204.0125.01 - Lednice - část obce Lednice
(číslo a název obce)
| jedn. | 2017 | 2020 | 2025 | 2030 | 2035 | 2040 | 2045 | 2050
CELKOVÁ PRODUKCE
odpadních vod | m3/d | 512.5537 | 511.5537 | 511.9937 | 511.7137 | 510.2137 | 508.4137 | 506.6137 | 504.6137
BSK5 | kg/d | 238.7648 | 238.7248 | 239.8848 | 240.5848 | 239.6848 | 238.6048 | 237.5248 | 236.3248
NL | kg/d | 218.8677 | 218.8311 | 219.8944 | 220.5361 | 219.7111 | 218.7211 | 217.7311 | 216.6311
CHSK | kg/d | 449.7529 | 449.6796 | 451.8063 | 453.0896 | 451.4396 | 449.4596 | 447.4796 | 445.2796
Počet EO | os. | 3979.4133 | 3978.7466 | 3998.0799 | 4009.7466 | 3994.7466 | 3976.7466 | 3958.7466 | 3938.7466
odp.vod likv. na ČOV | m3/d | 505.9137 | 506.5137 | 509.5137 | 511.7137 | 510.2137 | 508.4137 | 506.6137 | 504.6137
odp.vod likv. v septicích | m3/d | 0 | 0 | 0 | 0 | 0 | 0 | 0 | 0
odp.vod likv. jiným způsobem | m3/d | 6.64 | 5.04 | 2.48 | 0 | 0 | 0 | 0 | 0
PŘÍSUN ODP. VOD Z JINÝCH LOKALIT
množství odpadních vod | m3/d | 264.5653 | 264.5718 | 265.7967 | 266.5147 | 265.3647 | 263.9647 | 262.4647 | 260.8647
BSK5 | kg/d | 152.9133 | 153.0333 | 153.9933 | 154.7733 | 154.1133 | 153.3333 | 152.4933 | 151.5933
NL | kg/d | 140.1705 | 140.2805 | 141.1605 | 141.8755 | 141.2705 | 140.5555 | 139.7855 | 138.9605
CHSK | kg/d | 290.1166 | 290.3366 | 292.0966 | 293.5266 | 292.3166 | 290.8866 | 289.3466 | 287.6966
ODVEDENÍ ODP. VOD NA JINÉ LOKALITY
množství odpadních vod | m3/d | 0 | 0 | 0 | 0 | 0 | 0 | 0 | 0
BSK5 | kg/d | 0 | 0 | 0 | 0 | 0 | 0 | 0 | 0
NL | kg/d | 0 | 0 | 0 | 0 | 0 | 0 | 0 | 0
CHSK | kg/d | 0 | 0 | 0 | 0 | 0 | 0 | 0 | 0
PŘÍTOK NA ČOV
množství odpadních vod | m3/d | 770.479 | 771.0855 | 775.3105 | 778.2284 | 775.5784 | 772.3784 | 769.0784 | 765.4784
BSK5 | kg/d | 390.0181 | 390.4981 | 393.2581 | 395.3581 | 393.7981 | 391.9381 | 390.0181 | 387.9181
NL | kg/d | 357.5166 | 357.9566 | 360.4866 | 362.4116 | 360.9816 | 359.2766 | 357.5166 | 355.5916
CHSK | kg/d | 736.8262 | 737.7062 | 742.7662 | 746.6162 | 743.7562 | 740.3462 | 736.8262 | 732.9762
Počet EO | os | 6500.3014 | 6508.3014 | 6554.3014 | 6589.3014 | 6563.3014 | 6532.3014 | 6500.3014 | 6465.3014
Typ ČOV | - | 18 | 18 | 18 | 18 | 18 | 18 | 18 | 18
Dočištění - snížení BSK5 | - | bar: 2017 to 2050
Denitrifikace | - | ano | ano | ano | ano | ano | ano | ano | ano
Odstraňování fosforu | - | ano | ano | ano | ano | ano | ano | ano | ano
množství odpadních vod | m3/d | 770.479 | 771.0855 | 775.3105 | 778.2284 | 775.5784 | 772.3784 | 769.0784 | 765.4784
ODSTRANĚNÉ ZNEČIŠTĚNÍ
BSK5 | kg/d | 379.2314 | 379.7029 | 382.4037 | 384.4629 | 382.94 | 381.1248 | 379.251 | 377.2014
NL | kg/d | 343.648 | 344.077 | 346.531 | 348.4035 | 347.0212 | 345.3738 | 343.6732 | 341.813
CHSK | kg/d | 690.5974 | 691.441 | 696.2475 | 699.9225 | 697.2215 | 694.0035 | 690.6815 | 687.0475
ZBYTKOVÉ ZNEČIŠTĚNÍ
BSK5 | kg/d | 10.7867 | 10.7952 | 10.8543 | 10.8952 | 10.8581 | 10.8133 | 10.7671 | 10.7167
NL | kg/d | 13.8686 | 13.8795 | 13.9556 | 14.0081 | 13.9604 | 13.9028 | 13.8434 | 13.7786
CHSK | kg/d | 46.2287 | 46.2651 | 46.5186 | 46.6937 | 46.5347 | 46.3427 | 46.1447 | 45.9287
Produkce kalů | m3/r | 4613.9818 | 4619.7185 | 4652.5788 | 4677.6318 | 4659.1032 | 4637.0183 | 4614.2204 | 4589.2836
Způsob likvidace kalů | - | 2 | 2 | 2 | 2 | 2 | 2 | 2 | 2
Množství kalu po odvodnění | m3/r | 1107.3556 | 1108.7324 | 1116.6189 | 1122.6316 | 1118.1848 | 1112.8844 | 1107.4129 | 1101.4281
Typ čistírny odpadních vod: |  | 2030: Způsoby likvidace kalů:
0 - neurčeno |  | 2017: 10 - aktivační s nitrifikací; 2030: 0 - neurčeno
1 - septik |  | 2017: 11 - aktivační s denitrif. a nitrif.; 2030: 1 - přímá aplikace na zemědělské a lesní půdě
2 - septik s dočištěním |  | 2017: 12 - čist. s biologickými filtry; 2030: 2 - kompostování
3 - domovní mikročistírna - disky |  | 2017: 13 - aktivační čistírna a rybník; 2030: 3 - skládkování
4 - domovní mikročistírna - filtry |  | 2017: 14 - aktiv. č. s nitrif. a rybník; 2030: 4 - spalování
5 - kořenová čistírna |  | 2017: 15 - aktiv. č. s nitr. a mikrosíty; 2030: 5 - rekultivace
6 - stabilizační nádrž |  | 2017: 16 - aktivač. č. a rycholfiltrace; 2030: 6 - převoz do jiné ČOV ke zpracování
7 - čistírna s biokontaktory |  | 2017: 17 - č. s nitrif. a srážením P; 2030: 101 - přímá aplikace na zemědělské a lesní půdě + kompostování
8 - malá aktiv. čistírna s nitrifikací |  | 2017: 18 - č. s denitrif. + nitr. + sráž. P; 2030: 102 - přímá aplikace na zemědělské a lesní půdě + skládkování
9 - aktivační čistírna |  | 2017: 19 - č. s denit., nitr., sráž. P, filtr.; 2030: 103 - kompostování + spalování
104 - skládkování + převoz do jiné ČOV
105 - přímá aplikace na zem. a les. půdě + kompostování + převoz do jiné ČOV
106 - kompostování + skládkování + rekultivace

## tab.XII
Plán rozvoje pro kraj : Jihomoravský |  |  |  | Provozní skupina : |  | CZ0644.6204.0125.01-Lednice - část obce Lednice
Tab. XII - TECHNICKÉ A FINANČNÍ ÚDAJE KANALIZACÍ
CZ0644.6204.0125.01-Lednice - část obce Lednice
(číslo a název obce)
ID | K | H l a v n í o b j e k t y |  |  |  | stávající objekty |  |  | rekonstrukce |  | nové stavby
|  | 1 čistírny odpadních vod |  |  |  | DHM | rok uved. | posl. rekon. | DHM | rok zaháj. | DHM | rok zaháj.
|  | název | typ ČOV |  | kap. m3/d | mil. Kč | do provozu | /rok zrušení | mil.Kč | /ukončení | mil. Kč | /ukončení
C.S |  | ČOV Lednice | čistírna s denitrifikací + nitrifikací + srážením P |  | 2129 | 92.5 | 1997 | 2009
2 biologický rybník
|  |  | plocha (ha) |  | kap. EO
3 kanalizační síť
|  |  |  | DN(mm) | délka(km)
K.S |  | KS Lednice - část obce Lednice |  | < 100 | 4.99
K.S |  | KS Lednice - část obce Lednice |  | 101 - 300 | 6.08
K.S |  | KS Lednice - část obce Lednice |  | 301 - 500 | 2.638
K.S |  | KS Lednice - část obce Lednice |  | > 500 | 2.542
K.R |  | KS Lednice - část obce Lednice |  | < 100 | 0.367 |  |  |  | 0.367 | 2020/2021
K.R |  | KS Lednice - část obce Lednice |  | 101 - 300 | 5.287 |  |  |  | 5.287 | 2020/2021
K.N |  | KS Lednice - část obce Lednice |  | < 100 | 0.975 | [5 empty] | 5.1855 | 2028/2030
4 výtlačné řady
|  |  |  | DN(mm) | délka(km)
V.S |  | Výtlak Lednice |  | < 100 | 2.192
5 čerpací stanice
|  |  |  | Qkap(l/s) | h(m)
S.S |  | ČS 1 |  | 0 | 0
S.S |  | ČS 2 |  | 0 | 0
S.S |  | ČS 3 |  | 0 | 0
S.S |  | ČS 4 |  | 0 | 0
6 kanalizační přípojky
|  |  |  | počet | délka(km)
S.S |  | přípojky Lednice |  | 667 | 5.336
S.R |  | přípojky Lednice |  | 40 | 0.32 |  |  |  | 1.107 | 2020/2021
S.N |  | přípojky Lednice |  | 30 | 0.24 | [5 empty] | 0.83028 | 2028/2030
7 jímky
|  |  | typ |  | počet ks
|  | SOUČET |  |  |  | 92.5 |  |  | 6.761 |  | 6.0158