## tab.VI
Plán rozvoje pro kraj : Jihomoravský
Tab. VI - KANALIZACE - ZÁKLADNÍ ÚDAJE
CZ0644.6204.0126.01 - Moravská Nová Ves
(provozní skupina)
| jednotky | 2017 | 2020 | 2025 | 2030 | 2035 | 2040 | 2045 | 2050
Celkový počet obyvatel | os. | 2808 | 2790 | 2788 | 2776 | 2758 | 2736 | 2713 | 2688
Odkanalizování
Počet obyv. napoj na kanalizaci | os. | 2760 | 2754 | 2770 | 2776 | 2758 | 2736 | 2713 | 2688
Počet obyv. napoj na kanalizaci | % | 98.2906 | 98.7097 | 99.3544 | 100 | 100 | 100 | 100 | 100
Přírůstek | os |  | -6 | 16 | 6 | -18 | -22 | -23 | -25
Čištění odpadních vod
Počet obyv. napoj ČOV | os. | 2760 | 2754 | 2770 | 2776 | 2758 | 2736 | 2713 | 2688
Počet obyv. napoj ČOV | % | 98.2906 | 98.7097 | 99.3544 | 100 | 100 | 100 | 100 | 100
Počet obyv. se svozem na ČOV | os. | 48 | 36 | 18 | 0 | 0 | 0 | 0 | 0
Počet obyv. se svozem na ČOV | % | 1.7094 | 1.2903 | 0.64562 | 0 | 0 | 0 | 0 | 0
Celková produkce odp. vod | mil. m3/rok | 0.12139 | 0.12082 | 0.12088 | 0.12057 | 0.11991 | 0.11911 | 0.11827 | 0.11736
Odpad. vody čištěné na ČOV | mil. m3/rok | 0.11999 | 0.11977 | 0.12035 | 0.12057 | 0.11991 | 0.11911 | 0.11827 | 0.11736
Odpad. vody čištěné na ČOV | % | 98.8454 | 99.1299 | 99.5652 | 100 | 100 | 100 | 100 | 100
Přírustek odp. vody čištěné na ČOV | mil. m3/rok |  | -0.000219 | 0.000584 | 0.000219 | -0.000657 | -0.000803 | -0.0008395 | -0.0009125
Přírustek odp. vody čištěné na ČOV | % | 100 | -0.18285 | 0.48524 | 0.18163 | -0.54789 | -0.67416 | -0.7098 | -0.77752
Odpad. vody čištěné v septicích | mil. m3/rok | 0 | 0 | 0 | 0 | 0 | 0 | 0 | 0
Odpad. vody čištěné v septicích | % | 0 | 0 | 0 | 0 | 0 | 0 | 0 | 0
Odpad. vody nečištěné | tis. m3/rok | 1.4016 | 1.0512 | 0.5256 | 0 | 0 | 0 | 0 | 0
Odpad. vody nečištěné | % | 1.1546 | 0.87005 | 0.43482 | 0 | 0 | 0 | 0 | 0
Počet ČOV | ks | 3 | 3 | 1 | 1 | 1 | 1 | 1 | 1
Celková kapacita ČOV | m3/d | 973 | 973 | 783 | 783 | 783 | 783 | 783 | 783
Přírůstek | m3/d |  | 0 | -190 | 0 | 0 | 0 | 0 | 0
Přebytek kapacity | m3/d | 973 | 973 | 783 | 783 | 783 | 783 | 783 | 783
Nedostatek kapacity | m3/d
Celková délka nové kanalizace | km | 0 | 0 | 2.647 | 2.647 | 2.647 | 2.647 | 2.647 | 2.647
Přírůstek | km |  | 0 | 2.647 | 0 | 0 | 0 | 0 | 0
Přírůstek | % |  | 0 | 17.136 | 0 | 0 | 0 | 0 | 0
Celková délka rek. kanalizace | km | 0 | 0 | 0 | 6.3 | 6.3 | 6.3 | 6.3 | 6.3
Přírůstek | km |  | 0 | 0 | 6.3 | 0 | 0 | 0 | 0
Přírůstek | % |  | 0 | 0 | 40.7846 | 0 | 0 | 0 | 0
Produkce zněčištění
BSK5 | t/rok | 66.1277 | 65.9087 | 66.1277 | 66.1277 | 65.7335 | 65.2517 | 64.748 | 64.2005
NL | t/rok | 60.6171 | 60.4163 | 60.6171 | 60.6171 | 60.2557 | 59.8141 | 59.3523 | 58.8505
CHSK | t/rok | 122.5063 | 122.1048 | 122.5063 | 122.5063 | 121.7836 | 120.9003 | 119.9768 | 118.9731
Odstranění znečištění
BSK5 | t/rok | 63.1376 | 63.011 | 63.8299 | 63.9574 | 63.575 | 63.1077 | 62.6191 | 62.088
NL | t/rok | 57.2962 | 57.1812 | 58.0896 | 58.2056 | 57.8574 | 57.4318 | 56.9869 | 56.5033
CHSK | t/rok | 112.8648 | 112.6403 | 113.8406 | 114.0662 | 113.3895 | 112.5624 | 111.6977 | 110.7579
Celkové investiční náklady ročně | mil. Kč | 0 | 31.5923 | 31.5923 | 59.7892 | 0 | 0.14192 | 0.70962 | 0.70962
Celkové investiční náklady součtově | mil. Kč | 0 | 31.5923 | 63.1846 | 122.9739 | 122.9739 | 123.1158 | 123.8254 | 124.5351

## tab.IX
Kraj : Jihomoravský |  |  |  |  | Provozní skupina : |  | CZ0644.6204.0126.01 - Moravská Nová Ves
Tab. IX - KANALIZACE - REKAPITULACE VSTUPNÍCH ÚDAJŮ
CZ0644.6204.0126.01 - Moravská Nová Ves
(číslo a název obce)
| jedn. | 2017 | 2020 | 2025 | 2030 | 2035 | 2040 | 2045 | 2050
Počet trvale bydl.obyvatel | os. | 2598 | 2580 | 2578 | 2566 | 2548 | 2526 | 2503 | 2478
Počet osob s ČOP | os. | 210 | 210 | 210 | 210 | 210 | 210 | 210 | 210
ODKANALIZOVÁNÍ OBCE
Rozsah odkanalizování | - | 2017: celá obec
Typ kanalizace | - | 2017: jednotná kanalizace
Počet obyv.napoj.na kanal.
- trvale bydlící | os. | 2550 | 2544 | 2560 | 2566 | 2548 | 2526 | 2503 | 2478
- počet osob s ČOP | os. | 210 | 210 | 210 | 210 | 210 | 210 | 210 | 210
Počet obyv.nenapoj.na kanal.
- trvale bydlící | os. | 48 | 36 | 18 | 0 | 0 | 0 | 0 | 0
- počet osob s ČOP | os. | 0 | 0 | 0 | 0 | 0 | 0 | 0 | 0
LIKVIDACE ODPADNÍCH VOD
Počet obyv.napoj.na ČOV
- trvale bydlící | os. | 2550 | 2544 | 2560 | 2566 | 2548 | 2526 | 2503 | 2478
- počet osob s ČOP | os. | 210 | 210 | 210 | 210 | 210 | 210 | 210 | 210
Počet obyv.napoj.na septiky
- trvale bydlící | os. | 0 | 0 | 0 | 0 | 0 | 0 | 0 | 0
- počet osob s ČOP | os. | 0 | 0 | 0 | 0 | 0 | 0 | 0 | 0
Počet obyv.s odvoz OV
- trvale bydlící | os. | 48 | 36 | 18 | 0 | 0 | 0 | 0 | 0
- počet osob s ČOP | os. | 0 | 0 | 0 | 0 | 0 | 0 | 0 | 0
Průmysl,zemědelství,vybavenost | - | 2017: vybavenost
Způsob likvidace | - | obecní ČOV | obecní ČOV | obecní ČOV | obecní ČOV | obecní ČOV | obecní ČOV | obecní ČOV | obecní ČOV
Množství odp.vod | m3/d | 59.7479 | 59.7479 | 59.7479 | 59.7479 | 59.7479 | 59.7479 | 59.7479 | 59.7479
BSK5 | kg/d | 20.9118 | 20.9118 | 20.9118 | 20.9118 | 20.9118 | 20.9118 | 20.9118 | 20.9118
NL | kg/d | 19.1691 | 19.1691 | 19.1691 | 19.1691 | 19.1691 | 19.1691 | 19.1691 | 19.1691
CHSK | kg/d | 41.8236 | 41.8236 | 41.8236 | 41.8236 | 41.8236 | 41.8236 | 41.8236 | 41.8236
N-celk | kg/d | 3.8338 | 3.8338 | 3.8338 | 3.8338 | 3.8338 | 3.8338 | 3.8338 | 3.8338
N-NH4 | kg/d | 1.8124 | 1.8124 | 1.8124 | 1.8124 | 1.8124 | 1.8124 | 1.8124 | 1.8124
N-NO3 | kg/d | 0.34853 | 0.34853 | 0.34853 | 0.34853 | 0.34853 | 0.34853 | 0.34853 | 0.34853
P-celk | kg/d | 0.87132 | 0.87132 | 0.87132 | 0.87132 | 0.87132 | 0.87132 | 0.87132 | 0.87132
Počet ČOV | ks | 3 | 3 | 1 | 1 | 1 | 1 | 1 | 1
Kapacita ČOV | m3/d | 973 | 973 | 783 | 783 | 783 | 783 | 783 | 783
Počet čerpacích stanic | ks | 0 | 0 | 1 | 1 | 1 | 1 | 1 | 1
Délka kanal.sítě | km | 12.8 | 12.8 | 15.447 | 15.447 | 15.447 | 15.447 | 15.447 | 15.447
Počet kanal.přípojek | ks | 708 | 708 | 733 | 733 | 733 | 733 | 733 | 733
Jímky a septiky | ks | 25 | 25 | 0 | 0 | 0 | 0 | 0 | 0
Mikročistírny | ks | 0 | 0 | 0 | 0 | 0 | 0 | 0 | 0
Vysvětlivka : Počet osob s ČOP = Počet osob s časově omezeným pobytem
|  | 127.581 | 128.2261 | 128.3873 | 128.5486 | 128.7099 | 128.8711 | 129.0324 | 129.1937

## tab.X
Kraj : Jihomoravský | [5 empty] | Provozní skupina: CZ0644.6204.0126.01 - Moravská Nová Ves
Tab. X - KANALIZACE - BILANCE ODPADNÍCH VOD A ZNEČIŠTĚNÍ
CZ0644.6204.0126.01 - Moravská Nová Ves
(číslo a název obce)
| jedn. | 2017 | 2020 | 2025 | 2030 | 2035 | 2040 | 2045 | 2050
CELKOVÁ PRODUKCE
odpadních vod | m3/d | 332.5739 | 331.0139 | 331.1739 | 330.3339 | 328.5339 | 326.3339 | 324.0339 | 321.5339
BSK5 | kg/d | 181.1718 | 180.5718 | 181.1718 | 181.1718 | 180.0918 | 178.7718 | 177.3918 | 175.8918
NL | kg/d | 166.0741 | 165.5241 | 166.0741 | 166.0741 | 165.0841 | 163.8741 | 162.6091 | 161.2341
CHSK | kg/d | 335.6336 | 334.5336 | 335.6336 | 335.6336 | 333.6536 | 331.2336 | 328.7036 | 325.9536
Počet EO | os. | 3019.5297 | 3009.5297 | 3019.5297 | 3019.5297 | 3001.5297 | 2979.5297 | 2956.5297 | 2931.5297
odp.vod likv. na ČOV | m3/d | 328.7339 | 328.1339 | 329.7339 | 330.3339 | 328.5339 | 326.3339 | 324.0339 | 321.5339
odp.vod likv. v septicích | m3/d | 0 | 0 | 0 | 0 | 0 | 0 | 0 | 0
odp.vod likv. jiným způsobem | m3/d | 3.84 | 2.88 | 1.44 | 0 | 0 | 0 | 0 | 0
PŘÍSUN ODP. VOD Z JINÝCH LOKALIT
množství odpadních vod | m3/d | 0 | 0 | 0 | 0 | 0 | 0 | 0 | 0
BSK5 | kg/d | 0 | 0 | 0 | 0 | 0 | 0 | 0 | 0
NL | kg/d | 0 | 0 | 0 | 0 | 0 | 0 | 0 | 0
CHSK | kg/d | 0 | 0 | 0 | 0 | 0 | 0 | 0 | 0
ODVEDENÍ ODP. VOD NA JINÉ LOKALITY
množství odpadních vod | m3/d | 0 | 0 | 0 | 0 | 0 | 0 | 0 | 0
BSK5 | kg/d | 0 | 0 | 0 | 0 | 0 | 0 | 0 | 0
NL | kg/d | 0 | 0 | 0 | 0 | 0 | 0 | 0 | 0
CHSK | kg/d | 0 | 0 | 0 | 0 | 0 | 0 | 0 | 0
PŘÍTOK NA ČOV
množství odpadních vod | m3/d | 328.7339 | 328.1339 | 329.7339 | 330.3339 | 328.5339 | 326.3339 | 324.0339 | 321.5339
BSK5 | kg/d | 180.2118 | 179.8518 | 180.8118 | 181.1718 | 180.0918 | 178.7718 | 177.3918 | 175.8918
NL | kg/d | 165.1941 | 164.8641 | 165.7441 | 166.0741 | 165.0841 | 163.8741 | 162.6091 | 161.2341
CHSK | kg/d | 333.8736 | 333.2136 | 334.9736 | 335.6336 | 333.6536 | 331.2336 | 328.7036 | 325.9536
Počet EO | os | 3003.5297 | 2997.5297 | 3013.5297 | 3019.5297 | 3001.5297 | 2979.5297 | 2956.5297 | 2931.5297
Typ ČOV | - | 11 | 11 | 18 | 18 | 18 | 18 | 18 | 18
Dočištění - snížení BSK5 | - | bar: 2017 to 2050
Denitrifikace | - | ano | ano | ano | ano | ano | ano | ano | ano
Odstraňování fosforu | - | ne | ne | ano | ano | ano | ano | ano | ano
množství odpadních vod | m3/d | 328.7339 | 328.1339 | 329.7339 | 330.3339 | 328.5339 | 326.3339 | 324.0339 | 321.5339
ODSTRANĚNÉ ZNEČIŠTĚNÍ
BSK5 | kg/d | 172.9796 | 172.6328 | 174.8766 | 175.2258 | 174.1782 | 172.8978 | 171.5592 | 170.1042
NL | kg/d | 156.9758 | 156.6608 | 159.1495 | 159.4675 | 158.5135 | 157.3475 | 156.1285 | 154.8035
CHSK | kg/d | 309.2185 | 308.6035 | 311.8922 | 312.5102 | 310.6562 | 308.3902 | 306.0212 | 303.4462
ZBYTKOVÉ ZNEČIŠTĚNÍ
BSK5 | kg/d | 7.2321 | 7.2189 | 5.9352 | 5.946 | 5.9136 | 5.874 | 5.8326 | 5.7876
NL | kg/d | 8.2183 | 8.2033 | 6.5947 | 6.6067 | 6.5707 | 6.5267 | 6.4807 | 6.4307
CHSK | kg/d | 24.655 | 24.61 | 23.0814 | 23.1234 | 22.9974 | 22.8434 | 22.6824 | 22.5074
Produkce kalů | m3/r | 2104.5856 | 2100.3662 | 2127.6649 | 2131.9135 | 2119.1677 | 2103.5895 | 2087.3032 | 2069.6007
Způsob likvidace kalů | - | 3 | 2 | 0 | 0 | 0 | 0 | 0 | 0
Množství kalu po odvodnění | m3/r | 505.1005 | 504.0879 | 510.6396 | 511.6592 | 508.6003 | 504.8615 | 500.9528 | 496.7042
Typ čistírny odpadních vod: |  | 2030: Způsoby likvidace kalů:
0 - neurčeno |  | 2017: 10 - aktivační s nitrifikací; 2030: 0 - neurčeno
1 - septik |  | 2017: 11 - aktivační s denitrif. a nitrif.; 2030: 1 - přímá aplikace na zemědělské a lesní půdě
2 - septik s dočištěním |  | 2017: 12 - čist. s biologickými filtry; 2030: 2 - kompostování
3 - domovní mikročistírna - disky |  | 2017: 13 - aktivační čistírna a rybník; 2030: 3 - skládkování
4 - domovní mikročistírna - filtry |  | 2017: 14 - aktiv. č. s nitrif. a rybník; 2030: 4 - spalování
5 - kořenová čistírna |  | 2017: 15 - aktiv. č. s nitr. a mikrosíty; 2030: 5 - rekultivace
6 - stabilizační nádrž |  | 2017: 16 - aktivač. č. a rycholfiltrace; 2030: 6 - převoz do jiné ČOV ke zpracování
7 - čistírna s biokontaktory |  | 2017: 17 - č. s nitrif. a srážením P; 2030: 101 - přímá aplikace na zemědělské a lesní půdě + kompostování
8 - malá aktiv. čistírna s nitrifikací |  | 2017: 18 - č. s denitrif. + nitr. + sráž. P; 2030: 102 - přímá aplikace na zemědělské a lesní půdě + skládkování
9 - aktivační čistírna |  | 2017: 19 - č. s denit., nitr., sráž. P, filtr.; 2030: 103 - kompostování + spalování
104 - skládkování + převoz do jiné ČOV
105 - přímá aplikace na zem. a les. půdě + kompostování + převoz do jiné ČOV
106 - kompostování + skládkování + rekultivace

## tab.XII
Plán rozvoje pro kraj : Jihomoravský |  |  |  | Provozní skupina : |  | CZ0644.6204.0126.01-Moravská Nová Ves
Tab. XII - TECHNICKÉ A FINANČNÍ ÚDAJE KANALIZACÍ
CZ0644.6204.0126.01-Moravská Nová Ves
(číslo a název obce)
ID | K | H l a v n í o b j e k t y |  |  |  | stávající objekty |  |  | rekonstrukce |  | nové stavby
|  | 1 čistírny odpadních vod |  |  |  | DHM | rok uved. | posl. rekon. | DHM | rok zaháj. | DHM | rok zaháj.
|  | název | typ ČOV |  | kap. m3/d | mil. Kč | do provozu | /rok zrušení | mil.Kč | /ukončení | mil. Kč | /ukončení
C.S |  | ČOV 2 Moravská Nová Ves | aktivační čistírna s denitrifikací a nitrifikací |  | 286 | 6.934
C.R |  | ČOV 2 Moravská Nová Ves | čistírna s denitrifikací + nitrifikací + srážením P |  | 783 |  |  |  | 25.3692 | 2020/2021
2 biologický rybník
|  |  | plocha (ha) |  | kap. EO
3 kanalizační síť
|  |  |  | DN(mm) | délka(km)
K.S |  | KS Moravská Nová Ves |  | < 100 | 2.5 | 2.1621 | 1940 | 2017
K.S |  | KS Moravská Nová Ves |  | 101 - 300 | 6 | 5.1891 | 1940 | 2017
K.S |  | KS Moravská Nová Ves |  | 301 - 500 | 3 | 2.5945 | 1940 | 2017
K.S |  | KS Moravská Nová Ves |  | > 500 | 1.3 | 1.1243 | 1940 | 2017
K.R |  | KS Moravská Nová Ves |  | < 100 | 1.2 |  |  |  | 10.4 | 2028/2030
K.R |  | KS Moravská Nová Ves |  | 101 - 300 | 3 |  |  |  | 26 | 2028/2030
K.R |  | KS Moravská Nová Ves |  | 301 - 500 | 1.5 |  |  |  | 13 | 2028/2030
K.R |  | KS Moravská Nová Ves |  | > 500 | 0.6 |  |  |  | 5.2 | 2028/2030
K.N |  | KS Moravská Nová Ves |  | 101 - 300 | 0.85 | [5 empty] | 5.1153 | 2020/2021
4 výtlačné řady
|  |  |  | DN(mm) | délka(km)
V.N |  | Výtlak Moravská Nová Ves |  | < 100 | 1.797 | [5 empty] | 5.9845 | 2020/2021
5 čerpací stanice
|  |  |  | Qkap(l/s) | h(m)
S.N |  | ČS 1 |  | 20 | 30 | [5 empty] | 0.6545 | 2020/2021
6 kanalizační přípojky
|  |  |  | počet | délka(km)
S.S |  | přípojky Moravská Nová Ves |  | 708 | 5.664
S.R |  | přípojky Moravská Nová Ves |  | 300 | 1.5 |  |  |  | 5.1892 | 2028/2030
S.N |  | přípojky Moravská Nová Ves |  | 25 | 0.2 | [5 empty] | 0.6919 | 2020/2021
7 jímky
|  |  | typ |  | počet ks
|  | SOUČET |  |  |  | 18.004 |  |  | 85.1585 |  | 12.4462