## tab.VI
Plán rozvoje pro kraj : Jihomoravský
Tab. VI - KANALIZACE - ZÁKLADNÍ ÚDAJE
CZ0644.6204.0127.01 - Moravský Žižkov
(provozní skupina)
| jednotky | 2017 | 2020 | 2025 | 2030 | 2035 | 2040 | 2045 | 2050
Celkový počet obyvatel | os. | 1491 | 1481 | 1480 | 1473 | 1463 | 1451 | 1438 | 1425
Odkanalizování
Počet obyv. napoj na kanalizaci | os. | 1315 | 1331 | 1369 | 1402 | 1393 | 1381 | 1369 | 1357
Počet obyv. napoj na kanalizaci | % | 88.1958 | 89.8717 | 92.5 | 95.1799 | 95.2153 | 95.1757 | 95.2017 | 95.2281
Přírůstek | os |  | 16 | 38 | 33 | -9 | -12 | -12 | -12
Čištění odpadních vod
Počet obyv. napoj ČOV | os. | 1315 | 1331 | 1369 | 1402 | 1393 | 1381 | 1369 | 1357
Počet obyv. napoj ČOV | % | 88.1958 | 89.8717 | 92.5 | 95.1799 | 95.2153 | 95.1757 | 95.2017 | 95.2281
Počet obyv. se svozem na ČOV | os. | 176 | 150 | 111 | 71 | 70 | 70 | 69 | 68
Počet obyv. se svozem na ČOV | % | 11.8042 | 10.1283 | 7.5 | 4.8201 | 4.7847 | 4.8243 | 4.7983 | 4.7719
Celková produkce odp. vod | mil. m3/rok | 0.063947 | 0.063697 | 0.06394 | 0.063926 | 0.063491 | 0.062961 | 0.062395 | 0.061828
Odpad. vody čištěné na ČOV | mil. m3/rok | 0.058755 | 0.059272 | 0.060666 | 0.061831 | 0.061427 | 0.060897 | 0.060359 | 0.059822
Odpad. vody čištěné na ČOV | % | 91.8814 | 93.0536 | 94.8792 | 96.7238 | 96.7479 | 96.7205 | 96.738 | 96.7558
Přírustek odp. vody čištěné na ČOV | mil. m3/rok |  | 0.00051695 | 0.0013938 | 0.0011657 | -0.00040485 | -0.00053006 | -0.00053736 | -0.00053736
Přírustek odp. vody čištěné na ČOV | % |  | 0.87217 | 2.2976 | 1.8852 | -0.65907 | -0.87043 | -0.89027 | -0.89827
Odpad. vody čištěné v septicích | mil. m3/rok | 0 | 0 | 0 | 0 | 0 | 0 | 0 | 0
Odpad. vody čištěné v septicích | % | 0 | 0 | 0 | 0 | 0 | 0 | 0 | 0
Odpad. vody nečištěné | tis. m3/rok | 5.1916 | 4.4246 | 3.2742 | 2.0943 | 2.0648 | 2.0648 | 2.0353 | 2.0058
Odpad. vody nečištěné | % | 8.1186 | 6.9464 | 5.1208 | 3.2762 | 3.2521 | 3.2795 | 3.262 | 3.2442
Počet ČOV | ks | 0 | 0 | 0 | 0 | 0 | 0 | 0 | 0
Celková kapacita ČOV | m3/d | 0 | 0 | 0 | 0 | 0 | 0 | 0 | 0
Přírůstek | m3/d |  | 0 | 0 | 0 | 0 | 0 | 0 | 0
Přebytek kapacity | m3/d
Nedostatek kapacity | m3/d | 0 | 0 | 0 | 0 | 0 | 0 | 0 | 0
Celková délka nové kanalizace | km | 0 | 0 | 0 | 0.68 | 0.68 | 0.68 | 0.68 | 0.68
Přírůstek | km |  | 0 | 0 | 0.68 | 0 | 0 | 0 | 0
Přírůstek | % |  | 0 | 0 | 4.5415 | 0 | 0 | 0 | 0
Celková délka rek. kanalizace | km | 0 | 0 | 0 | 0 | 0 | 0 | 0 | 0
Přírůstek | km |  | 0 | 0 | 0 | 0 | 0 | 0 | 0
Přírůstek | % |  | 0 | 0 | 0 | 0 | 0 | 0 | 0
Produkce zněčištění
BSK5 | t/rok | 37.1548 | 37.2643 | 37.8067 | 38.2016 | 37.9461 | 37.622 | 37.2855 | 36.949
NL | t/rok | 34.0586 | 34.159 | 34.6561 | 35.0182 | 34.784 | 34.4868 | 34.1784 | 33.8699
CHSK | t/rok | 69.387 | 69.5792 | 70.5727 | 71.2908 | 70.8139 | 70.2095 | 69.5814 | 68.9534
Odstranění znečištění
BSK5 | t/rok | 34.8124 | 35.1024 | 35.9044 | 36.5704 | 36.3295 | 36.0149 | 35.6953 | 35.3758
NL | t/rok | 31.7057 | 31.9698 | 32.7001 | 33.3064 | 33.087 | 32.8005 | 32.5094 | 32.2184
CHSK | t/rok | 62.9187 | 63.4227 | 64.8406 | 66.0124 | 65.5772 | 65.0099 | 64.4328 | 63.8558
Celkové investiční náklady ročně | mil. Kč | 0 | 61.8579 | 0 | 4.9225 | 0 | 0 | 0 | 0
Celkové investiční náklady součtově | mil. Kč | 0 | 61.8579 | 61.8579 | 66.7804 | 66.7804 | 66.7804 | 66.7804 | 66.7804

## tab.IX
Kraj : Jihomoravský |  |  |  |  | Provozní skupina : |  | CZ0644.6204.0127.01 - Moravský Žižkov
Tab. IX - KANALIZACE - REKAPITULACE VSTUPNÍCH ÚDAJŮ
CZ0644.6204.0127.01 - Moravský Žižkov
(číslo a název obce)
| jedn. | 2017 | 2020 | 2025 | 2030 | 2035 | 2040 | 2045 | 2050
Počet trvale bydl.obyvatel | os. | 1441 | 1431 | 1430 | 1423 | 1413 | 1401 | 1388 | 1375
Počet osob s ČOP | os. | 50 | 50 | 50 | 50 | 50 | 50 | 50 | 50
ODKANALIZOVÁNÍ OBCE
Rozsah odkanalizování | - | 2017: celá obec
Typ kanalizace | - | 2017: jednotná kanalizace
Počet obyv.napoj.na kanal.
- trvale bydlící | os. | 1265 | 1281 | 1319 | 1352 | 1343 | 1331 | 1319 | 1307
- počet osob s ČOP | os. | 50 | 50 | 50 | 50 | 50 | 50 | 50 | 50
Počet obyv.nenapoj.na kanal.
- trvale bydlící | os. | 176 | 150 | 111 | 71 | 70 | 70 | 69 | 68
- počet osob s ČOP | os. | 0 | 0 | 0 | 0 | 0 | 0 | 0 | 0
LIKVIDACE ODPADNÍCH VOD
Počet obyv.napoj.na ČOV
- trvale bydlící | os. | 1265 | 1281 | 1319 | 1352 | 1343 | 1331 | 1319 | 1307
- počet osob s ČOP | os. | 50 | 50 | 50 | 50 | 50 | 50 | 50 | 50
Počet obyv.napoj.na septiky
- trvale bydlící | os. | 0 | 0 | 0 | 0 | 0 | 0 | 0 | 0
- počet osob s ČOP | os. | 0 | 0 | 0 | 0 | 0 | 0 | 0 | 0
Počet obyv.s odvoz OV
- trvale bydlící | os. | 176 | 150 | 111 | 71 | 70 | 70 | 69 | 68
- počet osob s ČOP | os. | 0 | 0 | 0 | 0 | 0 | 0 | 0 | 0
Průmysl,zemědelství,vybavenost | - | 2017: průmysl, vybavenost
Způsob likvidace | - | vlastní a obecní ČOV | vlastní a obecní ČOV | vlastní a obecní ČOV | vlastní a obecní ČOV | vlastní a obecní ČOV | vlastní a obecní ČOV | vlastní a obecní ČOV | vlastní a obecní ČOV
Množství odp.vod | m3/d | 29.82 | 29.62 | 29.6 | 29.46 | 29.26 | 29.02 | 28.76 | 28.5
BSK5 | kg/d | 20.874 | 20.734 | 20.72 | 20.622 | 20.482 | 20.314 | 20.132 | 19.95
NL | kg/d | 19.1345 | 19.0062 | 18.9933 | 18.9035 | 18.7752 | 18.6212 | 18.4543 | 18.2875
CHSK | kg/d | 41.748 | 41.468 | 41.44 | 41.244 | 40.964 | 40.628 | 40.264 | 39.9
N-celk | kg/d | 3.8269 | 3.8012 | 3.7987 | 3.7807 | 3.755 | 3.7242 | 3.6909 | 3.6575
N-NH4 | kg/d | 1.8091 | 1.7969 | 1.7957 | 1.7872 | 1.7751 | 1.7605 | 1.7448 | 1.729
N-NO3 | kg/d | 0.3479 | 0.34557 | 0.34533 | 0.3437 | 0.34137 | 0.33857 | 0.33553 | 0.3325
P-celk | kg/d | 0.86975 | 0.86392 | 0.86333 | 0.85925 | 0.85342 | 0.84642 | 0.83883 | 0.83125
Počet ČOV | ks | 0 | 0 | 0 | 0 | 0 | 0 | 0 | 0
Kapacita ČOV | m3/d | 0 | 0 | 0 | 0 | 0 | 0 | 0 | 0
Počet čerpacích stanic | ks | bar: 2017 to 2050
Délka kanal.sítě | km | 14.293 | 14.293 | 14.293 | 14.973 | 14.973 | 14.973 | 14.973 | 14.973
Počet kanal.přípojek | ks | 504 | 504 | 504 | 1008 | 1008 | 1008 | 1008 | 1008
Jímky a septiky | ks | 30 | 30 | 30 | 30 | 0 | 0 | 0 | 0
Mikročistírny | ks | 0 | 0 | 0 | 0 | 0 | 0 | 0 | 0
Vysvětlivka : Počet osob s ČOP = Počet osob s časově omezeným pobytem
|  | 127.581 | 128.2261 | 128.3873 | 128.5486 | 128.7099 | 128.8711 | 129.0324 | 129.1937

## tab.X
Kraj : Jihomoravský | [5 empty] | Provozní skupina: CZ0644.6204.0127.01 - Moravský Žižkov
Tab. X - KANALIZACE - BILANCE ODPADNÍCH VOD A ZNEČIŠTĚNÍ
CZ0644.6204.0127.01 - Moravský Žižkov
(číslo a název obce)
| jedn. | 2017 | 2020 | 2025 | 2030 | 2035 | 2040 | 2045 | 2050
CELKOVÁ PRODUKCE
odpadních vod | m3/d | 175.1961 | 174.5112 | 175.1781 | 175.1391 | 173.9491 | 172.4969 | 170.9439 | 169.3908
BSK5 | kg/d | 101.794 | 102.094 | 103.58 | 104.662 | 103.962 | 103.074 | 102.152 | 101.23
NL | kg/d | 93.3112 | 93.5862 | 94.9483 | 95.9402 | 95.2985 | 94.4845 | 93.6393 | 92.7942
CHSK | kg/d | 190.1013 | 190.628 | 193.35 | 195.3173 | 194.0107 | 192.3547 | 190.634 | 188.9133
Počet EO | os. | 1696.5667 | 1701.5667 | 1726.3333 | 1744.3667 | 1732.7 | 1717.9 | 1702.5333 | 1687.1667
odp.vod likv. na ČOV | m3/d | 160.9726 | 162.3889 | 166.2076 | 169.4013 | 168.2921 | 166.8399 | 165.3676 | 163.8954
odp.vod likv. v septicích | m3/d | 0 | 0 | 0 | 0 | 0 | 0 | 0 | 0
odp.vod likv. jiným způsobem | m3/d | 14.2234 | 12.1222 | 8.9705 | 5.7379 | 5.657 | 5.657 | 5.5762 | 5.4954
PŘÍSUN ODP. VOD Z JINÝCH LOKALIT
množství odpadních vod | m3/d | 0 | 0 | 0 | 0 | 0 | 0 | 0 | 0
BSK5 | kg/d | 0 | 0 | 0 | 0 | 0 | 0 | 0 | 0
NL | kg/d | 0 | 0 | 0 | 0 | 0 | 0 | 0 | 0
CHSK | kg/d | 0 | 0 | 0 | 0 | 0 | 0 | 0 | 0
ODVEDENÍ ODP. VOD NA JINÉ LOKALITY
množství odpadních vod | m3/d | 160.9726 | 162.3889 | 166.2076 | 169.4013 | 168.2921 | 166.8399 | 165.3676 | 163.8954
BSK5 | kg/d | 98.274 | 99.094 | 101.36 | 103.242 | 102.562 | 101.674 | 100.772 | 99.87
NL | kg/d | 90.0845 | 90.8362 | 92.9133 | 94.6385 | 94.0152 | 93.2012 | 92.3743 | 91.5475
CHSK | kg/d | 183.648 | 185.128 | 189.28 | 192.714 | 191.444 | 189.788 | 188.104 | 186.42
PŘÍTOK NA ČOV
množství odpadních vod | m3/d
BSK5 | kg/d
NL | kg/d
CHSK | kg/d
Počet EO | os
Typ ČOV | -
Dočištění - snížení BSK5 | -
Denitrifikace | -
Odstraňování fosforu | -
množství odpadních vod | m3/d
ODSTRANĚNÉ ZNEČIŠTĚNÍ
BSK5 | kg/d | 95.3765 | 96.171 | 98.3683 | 100.1928 | 99.5327 | 98.6709 | 97.7954 | 96.9199
NL | kg/d | 86.865 | 87.5884 | 89.5892 | 91.2505 | 90.6493 | 89.8644 | 89.067 | 88.2696
CHSK | kg/d | 172.3799 | 173.7608 | 177.6455 | 180.8559 | 179.6636 | 178.1092 | 176.5283 | 174.9473
ZBYTKOVÉ ZNEČIŠTĚNÍ
BSK5 | kg/d | 2.8975 | 2.923 | 2.9917 | 3.0492 | 3.0293 | 3.0031 | 2.9766 | 2.9501
NL | kg/d | 3.2195 | 3.2478 | 3.3242 | 3.388 | 3.3658 | 3.3368 | 3.3074 | 3.2779
CHSK | kg/d | 11.2681 | 11.3672 | 11.6345 | 11.8581 | 11.7804 | 11.6788 | 11.5757 | 11.4727
Produkce kalů | m3/r | 1160.414 | 1170.0805 | 1196.8139 | 1219.0121 | 1210.9817 | 1200.4957 | 1189.8438 | 1179.1919
Způsob likvidace kalů | -
Množství kalu po odvodnění | m3/r | 278.4994 | 280.8193 | 287.2353 | 292.5629 | 290.6356 | 288.119 | 285.5625 | 283.0061
Typ čistírny odpadních vod: |  | 2030: Způsoby likvidace kalů:
0 - neurčeno |  | 2017: 10 - aktivační s nitrifikací; 2030: 0 - neurčeno
1 - septik |  | 2017: 11 - aktivační s denitrif. a nitrif.; 2030: 1 - přímá aplikace na zemědělské a lesní půdě
2 - septik s dočištěním |  | 2017: 12 - čist. s biologickými filtry; 2030: 2 - kompostování
3 - domovní mikročistírna - disky |  | 2017: 13 - aktivační čistírna a rybník; 2030: 3 - skládkování
4 - domovní mikročistírna - filtry |  | 2017: 14 - aktiv. č. s nitrif. a rybník; 2030: 4 - spalování
5 - kořenová čistírna |  | 2017: 15 - aktiv. č. s nitr. a mikrosíty; 2030: 5 - rekultivace
6 - stabilizační nádrž |  | 2017: 16 - aktivač. č. a rycholfiltrace; 2030: 6 - převoz do jiné ČOV ke zpracování
7 - čistírna s biokontaktory |  | 2017: 17 - č. s nitrif. a srážením P; 2030: 101 - přímá aplikace na zemědělské a lesní půdě + kompostování
8 - malá aktiv. čistírna s nitrifikací |  | 2017: 18 - č. s denitrif. + nitr. + sráž. P; 2030: 102 - přímá aplikace na zemědělské a lesní půdě + skládkování
9 - aktivační čistírna |  | 2017: 19 - č. s denit., nitr., sráž. P, filtr.; 2030: 103 - kompostování + spalování
104 - skládkování + převoz do jiné ČOV
105 - přímá aplikace na zem. a les. půdě + kompostování + převoz do jiné ČOV
106 - kompostování + skládkování + rekultivace

## tab.XII
Plán rozvoje pro kraj : Jihomoravský |  |  |  | Provozní skupina : |  | CZ0644.6204.0127.01-Moravský Žižkov
Tab. XII - TECHNICKÉ A FINANČNÍ ÚDAJE KANALIZACÍ
CZ0644.6204.0127.01-Moravský Žižkov
(číslo a název obce)
ID | K | H l a v n í o b j e k t y |  |  |  | stávající objekty |  |  | rekonstrukce |  | nové stavby
|  | 1 čistírny odpadních vod |  |  |  | DHM | rok uved. | posl. rekon. | DHM | rok zaháj. | DHM | rok zaháj.
|  | název | typ ČOV |  | kap. m3/d | mil. Kč | do provozu | /rok zrušení | mil.Kč | /ukončení | mil. Kč | /ukončení
2 biologický rybník
|  |  | plocha (ha) |  | kap. EO
3 kanalizační síť
|  |  |  | DN(mm) | délka(km)
K.S |  | KS Moravský Žižkov |  | < 100 | 7.6
K.S |  | KS Moravský Žižkov |  | 101 - 300 | 1.8
K.S |  | KS Moravský Žižkov |  | 301 - 500 | 2.3
K.S |  | KS Moravský Žižkov |  | < 100 | 1
K.N |  | KS Moravský Žižkov |  | 101 - 300 | 0.68 | [5 empty] | 4.0922 | 2028/2030
4 výtlačné řady
|  |  |  | DN(mm) | délka(km)
V.S |  | Výtlak Moravský Žižkov - Prušánky |  | < 100 | 1.593
5 čerpací stanice
|  |  |  | Qkap(l/s) | h(m)
S.S |  | ČS 1 |  | 0 | 0
6 kanalizační přípojky
|  |  |  | počet | délka(km)
S.S |  | přípojky Moravský Žižkov |  | 504 | 4.032
S.N |  | přípojky Moravský Žižkov |  | 504 | 4.032 | [5 empty] | 0.83028 | 2028/2030
7 jímky
|  |  | typ |  | počet ks
|  | SOUČET |  |  |  | 0 |  |  | 0 |  | 4.9225