## tab.VI
Plán rozvoje pro kraj : Jihomoravský
Tab. VI - KANALIZACE - ZÁKLADNÍ ÚDAJE
CZ0644.6204.0128.01 - Podivín
(provozní skupina)
| jednotky | 2017 | 2020 | 2025 | 2030 | 2035 | 2040 | 2045 | 2050
Celkový počet obyvatel | os. | 3024 | 3004 | 3001 | 2988 | 2967 | 2942 | 2916 | 2888
Odkanalizování
Počet obyv. napoj na kanalizaci | os. | 2986 | 2975 | 2987 | 2988 | 2967 | 2942 | 2916 | 2888
Počet obyv. napoj na kanalizaci | % | 98.7434 | 99.0346 | 99.5335 | 100 | 100 | 100 | 100 | 100
Přírůstek | os |  | -11 | 12 | 1 | -21 | -25 | -26 | -28
Čištění odpadních vod
Počet obyv. napoj ČOV | os. | 2986 | 2975 | 2987 | 2988 | 2967 | 2942 | 2916 | 2888
Počet obyv. napoj ČOV | % | 98.7434 | 99.0346 | 99.5335 | 100 | 100 | 100 | 100 | 100
Počet obyv. se svozem na ČOV | os. | 38 | 29 | 14 | 0 | 0 | 0 | 0 | 0
Počet obyv. se svozem na ČOV | % | 1.2566 | 0.96538 | 0.46651 | 0 | 0 | 0 | 0 | 0
Celková produkce odp. vod | mil. m3/rok | 0.18472 | 0.18406 | 0.18406 | 0.18368 | 0.18292 | 0.182 | 0.18106 | 0.18003
Odpad. vody čištěné na ČOV | mil. m3/rok | 0.18361 | 0.18321 | 0.18365 | 0.18368 | 0.18292 | 0.182 | 0.18106 | 0.18003
Odpad. vody čištěné na ČOV | % | 99.3993 | 99.5399 | 99.7779 | 100 | 100 | 100 | 100 | 100
Přírustek odp. vody čištěné na ČOV | mil. m3/rok |  | -0.0004015 | 0.000438 | 3.65e-05 | -0.0007665 | -0.0009125 | -0.000949 | -0.001022
Přírustek odp. vody čištěné na ČOV | % |  | -0.21915 | 0.2385 | 0.019871 | -0.41904 | -0.50136 | -0.52415 | -0.56767
Odpad. vody čištěné v septicích | mil. m3/rok | 0 | 0 | 0 | 0 | 0 | 0 | 0 | 0
Odpad. vody čištěné v septicích | % | 0 | 0 | 0 | 0 | 0 | 0 | 0 | 0
Odpad. vody nečištěné | tis. m3/rok | 1.1096 | 0.8468 | 0.4088 | 0 | 0 | 0 | 0 | 0
Odpad. vody nečištěné | % | 0.60069 | 0.46008 | 0.22211 | 0 | 0 | 0 | 0 | 0
Počet ČOV | ks | bar: 2017 to 2050
Celková kapacita ČOV | m3/d | 1200 | 1200 | 1200 | 1200 | 1200 | 1200 | 1200 | 1200
Přírůstek | m3/d |  | 0 | 0 | 0 | 0 | 0 | 0 | 0
Přebytek kapacity | m3/d | 1200 | 1200 | 1200 | 1200 | 1200 | 1200 | 1200 | 1200
Nedostatek kapacity | m3/d
Celková délka nové kanalizace | km | 0 | 0 | 2.61 | 2.61 | 2.61 | 2.61 | 2.61 | 2.61
Přírůstek | km |  | 0 | 2.61 | 0 | 0 | 0 | 0 | 0
Přírůstek | % |  | 0 | 16.8279 | 0 | 0 | 0 | 0 | 0
Celková délka rek. kanalizace | km | 0 | 0 | 0 | 3.103 | 3.103 | 3.103 | 3.103 | 3.103
Přírůstek | km |  | 0 | 0 | 3.103 | 0 | 0 | 0 | 0
Přírůstek | % |  | 0 | 0 | 20.0064 | 0 | 0 | 0 | 0
Produkce zněčištění
BSK5 | t/rok | 91.2537 | 90.9471 | 91.1004 | 91.0201 | 90.5602 | 90.0127 | 89.4433 | 88.8301
NL | t/rok | 83.6493 | 83.3682 | 83.5087 | 83.4351 | 83.0136 | 82.5117 | 81.9897 | 81.4276
CHSK | t/rok | 171.7084 | 171.1463 | 171.4273 | 171.2801 | 170.4369 | 169.4332 | 168.3893 | 167.2651
Odstranění znečištění
BSK5 | t/rok | 87.6714 | 87.4377 | 87.6926 | 87.7138 | 87.2677 | 86.7367 | 86.1843 | 85.5895
NL | t/rok | 79.7228 | 79.51 | 79.7421 | 79.7615 | 79.3552 | 78.8716 | 78.3686 | 77.827
CHSK | t/rok | 158.347 | 157.9335 | 158.3846 | 158.4222 | 157.6327 | 156.6929 | 155.7154 | 154.6627
Celkové investiční náklady ročně | mil. Kč | 0 | 8.7009 | 8.7009 | 30.2914 | 0 | 0 | 0 | 0
Celkové investiční náklady součtově | mil. Kč | 0 | 8.7009 | 17.4018 | 47.6932 | 47.6932 | 47.6932 | 47.6932 | 47.6932

## tab.IX
Kraj : Jihomoravský |  |  |  |  | Provozní skupina : |  | CZ0644.6204.0128.01 - Podivín
Tab. IX - KANALIZACE - REKAPITULACE VSTUPNÍCH ÚDAJŮ
CZ0644.6204.0128.01 - Podivín
(číslo a název obce)
| jedn. | 2017 | 2020 | 2025 | 2030 | 2035 | 2040 | 2045 | 2050
Počet trvale bydl.obyvatel | os. | 2944 | 2924 | 2921 | 2908 | 2887 | 2862 | 2836 | 2808
Počet osob s ČOP | os. | 80 | 80 | 80 | 80 | 80 | 80 | 80 | 80
ODKANALIZOVÁNÍ OBCE
Rozsah odkanalizování | - | 2017: celá obec
Typ kanalizace | - | 2017: jednotná kanalizace
Počet obyv.napoj.na kanal.
- trvale bydlící | os. | 2906 | 2895 | 2907 | 2908 | 2887 | 2862 | 2836 | 2808
- počet osob s ČOP | os. | 80 | 80 | 80 | 80 | 80 | 80 | 80 | 80
Počet obyv.nenapoj.na kanal.
- trvale bydlící | os. | 38 | 29 | 14 | 0 | 0 | 0 | 0 | 0
- počet osob s ČOP | os. | 0 | 0 | 0 | 0 | 0 | 0 | 0 | 0
LIKVIDACE ODPADNÍCH VOD
Počet obyv.napoj.na ČOV
- trvale bydlící | os. | 2906 | 2895 | 2907 | 2908 | 2887 | 2862 | 2836 | 2808
- počet osob s ČOP | os. | 80 | 80 | 80 | 80 | 80 | 80 | 80 | 80
Počet obyv.napoj.na septiky
- trvale bydlící | os. | 0 | 0 | 0 | 0 | 0 | 0 | 0 | 0
- počet osob s ČOP | os. | 0 | 0 | 0 | 0 | 0 | 0 | 0 | 0
Počet obyv.s odvoz OV
- trvale bydlící | os. | 38 | 29 | 14 | 0 | 0 | 0 | 0 | 0
- počet osob s ČOP | os. | 0 | 0 | 0 | 0 | 0 | 0 | 0 | 0
Průmysl,zemědelství,vybavenost | - | 2017: vybavenost
Způsob likvidace | - | obecní ČOV | obecní ČOV | obecní ČOV | obecní ČOV | obecní ČOV | obecní ČOV | obecní ČOV | obecní ČOV
Množství odp.vod | m3/d | 207.1151 | 207.1151 | 207.1151 | 207.1151 | 207.1151 | 207.1151 | 207.1151 | 207.1151
BSK5 | kg/d | 72.4903 | 72.4903 | 72.4903 | 72.4903 | 72.4903 | 72.4903 | 72.4903 | 72.4903
NL | kg/d | 66.4494 | 66.4494 | 66.4494 | 66.4494 | 66.4494 | 66.4494 | 66.4494 | 66.4494
CHSK | kg/d | 144.9805 | 144.9805 | 144.9805 | 144.9805 | 144.9805 | 144.9805 | 144.9805 | 144.9805
N-celk | kg/d | 13.2899 | 13.2899 | 13.2899 | 13.2899 | 13.2899 | 13.2899 | 13.2899 | 13.2899
N-NH4 | kg/d | 6.2825 | 6.2825 | 6.2825 | 6.2825 | 6.2825 | 6.2825 | 6.2825 | 6.2825
N-NO3 | kg/d | 1.2082 | 1.2082 | 1.2082 | 1.2082 | 1.2082 | 1.2082 | 1.2082 | 1.2082
P-celk | kg/d | 3.0204 | 3.0204 | 3.0204 | 3.0204 | 3.0204 | 3.0204 | 3.0204 | 3.0204
Počet ČOV | ks | bar: 2017 to 2050
Kapacita ČOV | m3/d | 1200 | 1200 | 1200 | 1200 | 1200 | 1200 | 1200 | 1200
Počet čerpacích stanic | ks | 0 | 0 | 1 | 1 | 1 | 1 | 1 | 1
Délka kanal.sítě | km | 12.9 | 12.9 | 15.51 | 15.51 | 15.51 | 15.51 | 15.51 | 15.51
Počet kanal.přípojek | ks | 841 | 841 | 891 | 891 | 891 | 891 | 891 | 891
Jímky a septiky | ks | 50 | 50 | 0 | 0 | 0 | 0 | 0 | 0
Mikročistírny | ks | 0 | 0 | 0 | 0 | 0 | 0 | 0 | 0
Vysvětlivka : Počet osob s ČOP = Počet osob s časově omezeným pobytem
|  | 127.581 | 128.2261 | 128.3873 | 128.5486 | 128.7099 | 128.8711 | 129.0324 | 129.1937

## tab.X
Kraj : Jihomoravský | [5 empty] | Provozní skupina: CZ0644.6204.0128.01 - Podivín
Tab. X - KANALIZACE - BILANCE ODPADNÍCH VOD A ZNEČIŠTĚNÍ
CZ0644.6204.0128.01 - Podivín
(číslo a název obce)
| jedn. | 2017 | 2020 | 2025 | 2030 | 2035 | 2040 | 2045 | 2050
CELKOVÁ PRODUKCE
odpadních vod | m3/d | 506.0831 | 504.2631 | 504.2631 | 503.2431 | 501.1431 | 498.6431 | 496.0431 | 493.2431
BSK5 | kg/d | 250.0103 | 249.1703 | 249.5903 | 249.3703 | 248.1103 | 246.6103 | 245.0503 | 243.3703
NL | kg/d | 229.1761 | 228.4061 | 228.7911 | 228.5894 | 227.4344 | 226.0594 | 224.6294 | 223.0894
CHSK | kg/d | 470.4339 | 468.8939 | 469.6639 | 469.2605 | 466.9505 | 464.2005 | 461.3405 | 458.2605
Počet EO | os. | 4166.8379 | 4152.8379 | 4159.8379 | 4156.1712 | 4135.1712 | 4110.1712 | 4084.1712 | 4056.1712
odp.vod likv. na ČOV | m3/d | 503.0431 | 501.9431 | 503.1431 | 503.2431 | 501.1431 | 498.6431 | 496.0431 | 493.2431
odp.vod likv. v septicích | m3/d | 0 | 0 | 0 | 0 | 0 | 0 | 0 | 0
odp.vod likv. jiným způsobem | m3/d | 3.04 | 2.32 | 1.12 | 0 | 0 | 0 | 0 | 0
PŘÍSUN ODP. VOD Z JINÝCH LOKALIT
množství odpadních vod | m3/d | 0 | 0 | 0 | 0 | 0 | 0 | 0 | 0
BSK5 | kg/d | 0 | 0 | 0 | 0 | 0 | 0 | 0 | 0
NL | kg/d | 0 | 0 | 0 | 0 | 0 | 0 | 0 | 0
CHSK | kg/d | 0 | 0 | 0 | 0 | 0 | 0 | 0 | 0
ODVEDENÍ ODP. VOD NA JINÉ LOKALITY
množství odpadních vod | m3/d | 0 | 0 | 0 | 0 | 0 | 0 | 0 | 0
BSK5 | kg/d | 0 | 0 | 0 | 0 | 0 | 0 | 0 | 0
NL | kg/d | 0 | 0 | 0 | 0 | 0 | 0 | 0 | 0
CHSK | kg/d | 0 | 0 | 0 | 0 | 0 | 0 | 0 | 0
PŘÍTOK NA ČOV
množství odpadních vod | m3/d | 503.0431 | 501.9431 | 503.1431 | 503.2431 | 501.1431 | 498.6431 | 496.0431 | 493.2431
BSK5 | kg/d | 249.2503 | 248.5903 | 249.3103 | 249.3703 | 248.1103 | 246.6103 | 245.0503 | 243.3703
NL | kg/d | 228.4794 | 227.8744 | 228.5344 | 228.5894 | 227.4344 | 226.0594 | 224.6294 | 223.0894
CHSK | kg/d | 469.0405 | 467.8305 | 469.1505 | 469.2605 | 466.9505 | 464.2005 | 461.3405 | 458.2605
Počet EO | os | 4154.1712 | 4143.1712 | 4155.1712 | 4156.1712 | 4135.1712 | 4110.1712 | 4084.1712 | 4056.1712
Typ ČOV | - | 18 | 18 | 18 | 18 | 18 | 18 | 18 | 18
Dočištění - snížení BSK5 | - | ano | ano | ano | ano | ano | ano | ano | ano
Denitrifikace | - | ano | ano | ano | ano | ano | ano | ano | ano
Odstraňování fosforu | - | ano | ano | ano | ano | ano | ano | ano | ano
množství odpadních vod | m3/d | 503.0431 | 501.9431 | 503.1431 | 503.2431 | 501.1431 | 498.6431 | 496.0431 | 493.2431
ODSTRANĚNÉ ZNEČIŠTĚNÍ
BSK5 | kg/d | 240.1955 | 239.5553 | 240.2537 | 240.3119 | 239.0897 | 237.6347 | 236.1215 | 234.4919
NL | kg/d | 218.4186 | 217.8356 | 218.4716 | 218.5246 | 217.4116 | 216.0866 | 214.7086 | 213.2246
CHSK | kg/d | 433.8275 | 432.6945 | 433.9305 | 434.0335 | 431.8705 | 429.2955 | 426.6175 | 423.7335
ZBYTKOVÉ ZNEČIŠTĚNÍ
BSK5 | kg/d | 9.0548 | 9.035 | 9.0566 | 9.0584 | 9.0206 | 8.9756 | 8.9288 | 8.8784
NL | kg/d | 10.0609 | 10.0389 | 10.0629 | 10.0649 | 10.0229 | 9.9729 | 9.9209 | 9.8649
CHSK | kg/d | 35.213 | 35.136 | 35.22 | 35.227 | 35.08 | 34.905 | 34.723 | 34.527
Produkce kalů | m3/r | 2922.3786 | 2914.5895 | 2923.0867 | 2923.7948 | 2908.9247 | 2891.2222 | 2872.8116 | 2852.9848
Způsob likvidace kalů | - | 2 | 2 | 2 | 2 | 2 | 2 | 2 | 2
Množství kalu po odvodnění | m3/r | 701.3709 | 699.5015 | 701.5408 | 701.7107 | 698.1419 | 693.8933 | 689.4748 | 684.7163
Typ čistírny odpadních vod: |  | 2030: Způsoby likvidace kalů:
0 - neurčeno |  | 2017: 10 - aktivační s nitrifikací; 2030: 0 - neurčeno
1 - septik |  | 2017: 11 - aktivační s denitrif. a nitrif.; 2030: 1 - přímá aplikace na zemědělské a lesní půdě
2 - septik s dočištěním |  | 2017: 12 - čist. s biologickými filtry; 2030: 2 - kompostování
3 - domovní mikročistírna - disky |  | 2017: 13 - aktivační čistírna a rybník; 2030: 3 - skládkování
4 - domovní mikročistírna - filtry |  | 2017: 14 - aktiv. č. s nitrif. a rybník; 2030: 4 - spalování
5 - kořenová čistírna |  | 2017: 15 - aktiv. č. s nitr. a mikrosíty; 2030: 5 - rekultivace
6 - stabilizační nádrž |  | 2017: 16 - aktivač. č. a rycholfiltrace; 2030: 6 - převoz do jiné ČOV ke zpracování
7 - čistírna s biokontaktory |  | 2017: 17 - č. s nitrif. a srážením P; 2030: 101 - přímá aplikace na zemědělské a lesní půdě + kompostování
8 - malá aktiv. čistírna s nitrifikací |  | 2017: 18 - č. s denitrif. + nitr. + sráž. P; 2030: 102 - přímá aplikace na zemědělské a lesní půdě + skládkování
9 - aktivační čistírna |  | 2017: 19 - č. s denit., nitr., sráž. P, filtr.; 2030: 103 - kompostování + spalování
104 - skládkování + převoz do jiné ČOV
105 - přímá aplikace na zem. a les. půdě + kompostování + převoz do jiné ČOV
106 - kompostování + skládkování + rekultivace

## tab.XII
Plán rozvoje pro kraj : Jihomoravský |  |  |  | Provozní skupina : |  | CZ0644.6204.0128.01-Podivín
Tab. XII - TECHNICKÉ A FINANČNÍ ÚDAJE KANALIZACÍ
CZ0644.6204.0128.01-Podivín
(číslo a název obce)
ID | K | H l a v n í o b j e k t y |  |  |  | stávající objekty |  |  | rekonstrukce |  | nové stavby
|  | 1 čistírny odpadních vod |  |  |  | DHM | rok uved. | posl. rekon. | DHM | rok zaháj. | DHM | rok zaháj.
|  | název | typ ČOV |  | kap. m3/d | mil. Kč | do provozu | /rok zrušení | mil.Kč | /ukončení | mil. Kč | /ukončení
C.S |  | ČOV Podivín | čistírna s denitrifikací + nitrifikací + srážením P |  | 1200 | 45.88 | 1978 | 2010
2 biologický rybník
|  |  | plocha (ha) |  | kap. EO
3 kanalizační síť
|  |  |  | DN(mm) | délka(km)
K.S |  | KS Podivín |  | < 100 | 4.68 |  | 1960 | 2013
K.S |  | KS Podivín |  | 101 - 300 | 4.731 |  | 1960 | 2013
K.S |  | KS Podivín |  | 301 - 500 | 2.155 |  | 1960 | 2013
K.S |  | KS Podivín |  | > 500 | 1.334 |  | 1960 | 2013
K.R |  | KS Podivín |  | < 100 | 0.327 |  |  |  | 2.7547 | 2028/2030
K.R |  | KS Podivín |  | 101 - 300 | 2.032 |  |  |  | 17.1178 | 2028/2030
K.R |  | KS Podivín |  | 301 - 500 | 0.375 |  |  |  | 3.159 | 2028/2030
K.R |  | KS Podivín |  | > 500 | 0.369 |  |  |  | 3.1085 | 2028/2030
K.N |  | KS Podivín |  | 101 - 300 | 2.5 | [5 empty] | 15.045 | 2020/2021
4 výtlačné řady
|  |  |  | DN(mm) | délka(km)
V.N |  | Výtlak Podivín |  | < 100 | 0.11 | [5 empty] | 0.31846 | 2020/2021
5 čerpací stanice
|  |  |  | Qkap(l/s) | h(m)
S.N |  | ČS 1 |  | 20 | 5 | [5 empty] | 0.6545 | 2020/2021
6 kanalizační přípojky
|  |  |  | počet | délka(km)
S.S |  | přípojky Podivín |  | 841 | 6.728
S.R |  | přípojky Podivín |  | 150 | 1.2 |  |  |  | 4.1514 | 2028/2030
S.N |  | přípojky Podivín |  | 50 | 0.4 | [5 empty] | 1.3838 | 2020/2021
7 jímky
|  |  | typ |  | počet ks
|  | SOUČET |  |  |  | 45.88 |  |  | 30.2914 |  | 17.4018