## tab.VI
Plán rozvoje pro kraj : Jihomoravský
Tab. VI - KANALIZACE - ZÁKLADNÍ ÚDAJE
CZ0644.6204.0129.01 - Přítluky - část obce Nové Mlýny
(provozní skupina)
| jednotky | 2017 | 2020 | 2025 | 2030 | 2035 | 2040 | 2045 | 2050
Celkový počet obyvatel | os. | 261 | 259 | 259 | 259 | 258 | 257 | 255 | 254
Odkanalizování
Počet obyv. napoj na kanalizaci | os. | 235 | 240 | 250 | 259 | 258 | 257 | 255 | 254
Počet obyv. napoj na kanalizaci | % | 90.0383 | 92.6641 | 96.5251 | 100 | 100 | 100 | 100 | 100
Přírůstek | os |  | 5 | 10 | 9 | -1 | -1 | -2 | -1
Čištění odpadních vod
Počet obyv. napoj ČOV | os. | 235 | 240 | 250 | 259 | 258 | 257 | 255 | 254
Počet obyv. napoj ČOV | % | 90.0383 | 92.6641 | 96.5251 | 100 | 100 | 100 | 100 | 100
Počet obyv. se svozem na ČOV | os. | 26 | 19 | 9 | 0 | 0 | 0 | 0 | 0
Počet obyv. se svozem na ČOV | % | 9.9617 | 7.3359 | 3.4749 | 0 | 0 | 0 | 0 | 0
Celková produkce odp. vod | mil. m3/rok | 0.012307 | 0.012285 | 0.012358 | 0.012424 | 0.012387 | 0.012351 | 0.012278 | 0.012241
Odpad. vody čištěné na ČOV | mil. m3/rok | 0.011548 | 0.01173 | 0.012095 | 0.012424 | 0.012387 | 0.012351 | 0.012278 | 0.012241
Odpad. vody čištěné na ČOV | % | 93.831 | 95.4839 | 97.8734 | 100 | 100 | 100 | 100 | 100
Přírustek odp. vody čištěné na ČOV | mil. m3/rok |  | 0.0001825 | 0.000365 | 0.0003285 | -3.65e-05 | -3.65e-05 | -7.3e-05 | -3.65e-05
Přírustek odp. vody čištěné na ČOV | % |  | 1.5558 | 3.0178 | 2.6442 | -0.29466 | -0.29553 | -0.59458 | -0.29818
Odpad. vody čištěné v septicích | mil. m3/rok | 0 | 0 | 0 | 0 | 0 | 0 | 0 | 0
Odpad. vody čištěné v septicích | % | 0 | 0 | 0 | 0 | 0 | 0 | 0 | 0
Odpad. vody nečištěné | tis. m3/rok | 0.7592 | 0.5548 | 0.2628 | 0 | 0 | 0 | 0 | 0
Odpad. vody nečištěné | % | 6.169 | 4.5161 | 2.1266 | 0 | 0 | 0 | 0 | 0
Počet ČOV | ks | bar: 2017 to 2050
Celková kapacita ČOV | m3/d | 59.4 | 59.4 | 59.4 | 59.4 | 59.4 | 59.4 | 59.4 | 59.4
Přírůstek | m3/d |  | 0 | 0 | 0 | 0 | 0 | 0 | 0
Přebytek kapacity | m3/d | 59.4 | 59.4 | 59.4 | 59.4 | 59.4 | 59.4 | 59.4 | 59.4
Nedostatek kapacity | m3/d
Celková délka nové kanalizace | km | 0 | 0 | 0 | 0.095 | 0.095 | 0.095 | 0.095 | 0.095
Přírůstek | km |  | 0 | 0 | 0.095 | 0 | 0 | 0 | 0
Přírůstek | % |  | 0 | 0 | 8.1336 | 0 | 0 | 0 | 0
Celková délka rek. kanalizace | km | 0 | 0 | 0 | 0 | 0 | 0 | 0 | 0
Přírůstek | km |  | 0 | 0 | 0 | 0 | 0 | 0 | 0
Přírůstek | % |  | 0 | 0 | 0 | 0 | 0 | 0 | 0
Produkce zněčištění
BSK5 | t/rok | 5.6073 | 5.6657 | 5.8117 | 5.9431 | 5.9212 | 5.8993 | 5.8555 | 5.8336
NL | t/rok | 5.14 | 5.1935 | 5.3273 | 5.4478 | 5.4277 | 5.4076 | 5.3675 | 5.3474
CHSK | t/rok | 10.535 | 10.6421 | 10.9097 | 11.1506 | 11.1105 | 11.0703 | 10.99 | 10.9499
Odstranění znečištění
BSK5 | t/rok | 5.071 | 5.175 | 5.3831 | 5.5703 | 5.5495 | 5.5287 | 5.4871 | 5.4663
NL | t/rok | 4.5041 | 4.5972 | 4.7833 | 4.9509 | 4.9322 | 4.9136 | 4.8764 | 4.8578
CHSK | t/rok | 8.9168 | 9.0975 | 9.4588 | 9.784 | 9.7479 | 9.7118 | 9.6395 | 9.6034
Celkové investiční náklady ročně | mil. Kč | 0 | 0 | 0 | 0.92039 | 0 | 0 | 0 | 0
Celkové investiční náklady součtově | mil. Kč | 0 | 0 | 0 | 0.92039 | 0.92039 | 0.92039 | 0.92039 | 0.92039

## tab.IX
Kraj : Jihomoravský |  |  |  |  | Provozní skupina : |  | CZ0644.6204.0129.01 - Přítluky - část obce Nové Mlýny
Tab. IX - KANALIZACE - REKAPITULACE VSTUPNÍCH ÚDAJŮ
CZ0644.6204.0129.01 - Přítluky - část obce Nové Mlýny
(číslo a název obce)
| jedn. | 2017 | 2020 | 2025 | 2030 | 2035 | 2040 | 2045 | 2050
Počet trvale bydl.obyvatel | os. | 146 | 144 | 144 | 144 | 143 | 142 | 140 | 139
Počet osob s ČOP | os. | 115 | 115 | 115 | 115 | 115 | 115 | 115 | 115
ODKANALIZOVÁNÍ OBCE
Rozsah odkanalizování | - | 2017: celá obec
Typ kanalizace | - | 2017: splašková kanalizace
Počet obyv.napoj.na kanal.
- trvale bydlící | os. | 120 | 125 | 135 | 144 | 143 | 142 | 140 | 139
- počet osob s ČOP | os. | 115 | 115 | 115 | 115 | 115 | 115 | 115 | 115
Počet obyv.nenapoj.na kanal.
- trvale bydlící | os. | 26 | 19 | 9 | 0 | 0 | 0 | 0 | 0
- počet osob s ČOP | os. | 0 | 0 | 0 | 0 | 0 | 0 | 0 | 0
LIKVIDACE ODPADNÍCH VOD
Počet obyv.napoj.na ČOV
- trvale bydlící | os. | 120 | 125 | 135 | 144 | 143 | 142 | 140 | 139
- počet osob s ČOP | os. | 115 | 115 | 115 | 115 | 115 | 115 | 115 | 115
Počet obyv.napoj.na septiky
- trvale bydlící | os. | 0 | 0 | 0 | 0 | 0 | 0 | 0 | 0
- počet osob s ČOP | os. | 0 | 0 | 0 | 0 | 0 | 0 | 0 | 0
Počet obyv.s odvoz OV
- trvale bydlící | os. | 26 | 19 | 9 | 0 | 0 | 0 | 0 | 0
- počet osob s ČOP | os. | 0 | 0 | 0 | 0 | 0 | 0 | 0 | 0
Průmysl,zemědelství,vybavenost | - | 2017: vybavenost
Způsob likvidace | - | obecní ČOV | obecní ČOV | obecní ČOV | obecní ČOV | obecní ČOV | obecní ČOV | obecní ČOV | obecní ČOV
Množství odp.vod | m3/d | 11.9781 | 11.9781 | 11.9781 | 11.9781 | 11.9781 | 11.9781 | 11.9781 | 11.9781
BSK5 | kg/d | 4.1923 | 4.1923 | 4.1923 | 4.1923 | 4.1923 | 4.1923 | 4.1923 | 4.1923
NL | kg/d | 3.843 | 3.843 | 3.843 | 3.843 | 3.843 | 3.843 | 3.843 | 3.843
CHSK | kg/d | 8.3847 | 8.3847 | 8.3847 | 8.3847 | 8.3847 | 8.3847 | 8.3847 | 8.3847
N-celk | kg/d | 0.76859 | 0.76859 | 0.76859 | 0.76859 | 0.76859 | 0.76859 | 0.76859 | 0.76859
N-NH4 | kg/d | 0.36334 | 0.36334 | 0.36334 | 0.36334 | 0.36334 | 0.36334 | 0.36334 | 0.36334
N-NO3 | kg/d | 0.069872 | 0.069872 | 0.069872 | 0.069872 | 0.069872 | 0.069872 | 0.069872 | 0.069872
P-celk | kg/d | 0.17468 | 0.17468 | 0.17468 | 0.17468 | 0.17468 | 0.17468 | 0.17468 | 0.17468
Počet ČOV | ks | bar: 2017 to 2050
Kapacita ČOV | m3/d | 59.4 | 59.4 | 59.4 | 59.4 | 59.4 | 59.4 | 59.4 | 59.4
Počet čerpacích stanic | ks | bar: 2017 to 2050
Délka kanal.sítě | km | 1.073 | 1.073 | 1.073 | 1.168 | 1.168 | 1.168 | 1.168 | 1.168
Počet kanal.přípojek | ks | 75 | 75 | 75 | 90 | 90 | 90 | 90 | 90
Jímky a septiky | ks | 15 | 15 | 15 | 15 | 0 | 0 | 0 | 0
Mikročistírny | ks | 0 | 0 | 0 | 0 | 0 | 0 | 0 | 0
Vysvětlivka : Počet osob s ČOP = Počet osob s časově omezeným pobytem
|  | 127.581 | 128.2261 | 128.3873 | 128.5486 | 128.7099 | 128.8711 | 129.0324 | 129.1937

## tab.X
Kraj : Jihomoravský | [5 empty] | Provozní skupina: CZ0644.6204.0129.01 - Přítluky - část obce Nové Mlýny
Tab. X - KANALIZACE - BILANCE ODPADNÍCH VOD A ZNEČIŠTĚNÍ
CZ0644.6204.0129.01 - Přítluky - část obce Nové Mlýny
(číslo a název obce)
| jedn. | 2017 | 2020 | 2025 | 2030 | 2035 | 2040 | 2045 | 2050
CELKOVÁ PRODUKCE
odpadních vod | m3/d | 33.7171 | 33.6571 | 33.8571 | 34.0371 | 33.9371 | 33.8371 | 33.6371 | 33.5371
BSK5 | kg/d | 15.3623 | 15.5223 | 15.9223 | 16.2823 | 16.2223 | 16.1623 | 16.0423 | 15.9823
NL | kg/d | 14.0821 | 14.2288 | 14.5955 | 14.9255 | 14.8705 | 14.8155 | 14.7055 | 14.6505
CHSK | kg/d | 28.863 | 29.1563 | 29.8897 | 30.5497 | 30.4397 | 30.3297 | 30.1097 | 29.9997
Počet EO | os. | 256.0388 | 258.7055 | 265.3722 | 271.3722 | 270.3722 | 269.3722 | 267.3722 | 266.3722
odp.vod likv. na ČOV | m3/d | 31.6371 | 32.1371 | 33.1371 | 34.0371 | 33.9371 | 33.8371 | 33.6371 | 33.5371
odp.vod likv. v septicích | m3/d | 0 | 0 | 0 | 0 | 0 | 0 | 0 | 0
odp.vod likv. jiným způsobem | m3/d | 2.08 | 1.52 | 0.72 | 0 | 0 | 0 | 0 | 0
PŘÍSUN ODP. VOD Z JINÝCH LOKALIT
množství odpadních vod | m3/d | 0 | 0 | 0 | 0 | 0 | 0 | 0 | 0
BSK5 | kg/d | 0 | 0 | 0 | 0 | 0 | 0 | 0 | 0
NL | kg/d | 0 | 0 | 0 | 0 | 0 | 0 | 0 | 0
CHSK | kg/d | 0 | 0 | 0 | 0 | 0 | 0 | 0 | 0
ODVEDENÍ ODP. VOD NA JINÉ LOKALITY
množství odpadních vod | m3/d | 0 | 0 | 0 | 0 | 0 | 0 | 0 | 0
BSK5 | kg/d | 0 | 0 | 0 | 0 | 0 | 0 | 0 | 0
NL | kg/d | 0 | 0 | 0 | 0 | 0 | 0 | 0 | 0
CHSK | kg/d | 0 | 0 | 0 | 0 | 0 | 0 | 0 | 0
PŘÍTOK NA ČOV
množství odpadních vod | m3/d | 31.6371 | 32.1371 | 33.1371 | 34.0371 | 33.9371 | 33.8371 | 33.6371 | 33.5371
BSK5 | kg/d | 14.8423 | 15.1423 | 15.7423 | 16.2823 | 16.2223 | 16.1623 | 16.0423 | 15.9823
NL | kg/d | 13.6055 | 13.8805 | 14.4305 | 14.9255 | 14.8705 | 14.8155 | 14.7055 | 14.6505
CHSK | kg/d | 27.9097 | 28.4597 | 29.5597 | 30.5497 | 30.4397 | 30.3297 | 30.1097 | 29.9997
Počet EO | os | 247.3722 | 252.3722 | 262.3722 | 271.3722 | 270.3722 | 269.3722 | 267.3722 | 266.3722
Typ ČOV | - | 18 | 18 | 18 | 18 | 18 | 18 | 18 | 18
Dočištění - snížení BSK5 | - | bar: 2017 to 2050
Denitrifikace | - | ano | ano | ano | ano | ano | ano | ano | ano
Odstraňování fosforu | - | ano | ano | ano | ano | ano | ano | ano | ano
množství odpadních vod | m3/d | 31.6371 | 32.1371 | 33.1371 | 34.0371 | 33.9371 | 33.8371 | 33.6371 | 33.5371
ODSTRANĚNÉ ZNEČIŠTĚNÍ
BSK5 | kg/d | 13.8932 | 14.1782 | 14.7482 | 15.2612 | 15.2042 | 15.1472 | 15.0332 | 14.9762
NL | kg/d | 12.34 | 12.595 | 13.105 | 13.564 | 13.513 | 13.462 | 13.36 | 13.309
CHSK | kg/d | 24.4296 | 24.9246 | 25.9146 | 26.8056 | 26.7066 | 26.6076 | 26.4096 | 26.3106
ZBYTKOVÉ ZNEČIŠTĚNÍ
BSK5 | kg/d | 0.94911 | 0.96411 | 0.99411 | 1.0211 | 1.0181 | 1.0151 | 1.0091 | 1.0061
NL | kg/d | 1.2655 | 1.2855 | 1.3255 | 1.3615 | 1.3575 | 1.3535 | 1.3455 | 1.3415
CHSK | kg/d | 3.4801 | 3.5351 | 3.6451 | 3.7441 | 3.7331 | 3.7221 | 3.7001 | 3.6891
Produkce kalů | m3/r | 169.0341 | 172.5016 | 179.4366 | 185.6781 | 184.9846 | 184.2911 | 182.9041 | 182.2106
Způsob likvidace kalů | - | 6 | 6 | 6 | 6 | 6 | 6 | 6 | 6
Množství kalu po odvodnění | m3/r | 40.5682 | 41.4004 | 43.0648 | 44.5628 | 44.3963 | 44.2299 | 43.897 | 43.7306
Typ čistírny odpadních vod: |  | 2030: Způsoby likvidace kalů:
0 - neurčeno |  | 2017: 10 - aktivační s nitrifikací; 2030: 0 - neurčeno
1 - septik |  | 2017: 11 - aktivační s denitrif. a nitrif.; 2030: 1 - přímá aplikace na zemědělské a lesní půdě
2 - septik s dočištěním |  | 2017: 12 - čist. s biologickými filtry; 2030: 2 - kompostování
3 - domovní mikročistírna - disky |  | 2017: 13 - aktivační čistírna a rybník; 2030: 3 - skládkování
4 - domovní mikročistírna - filtry |  | 2017: 14 - aktiv. č. s nitrif. a rybník; 2030: 4 - spalování
5 - kořenová čistírna |  | 2017: 15 - aktiv. č. s nitr. a mikrosíty; 2030: 5 - rekultivace
6 - stabilizační nádrž |  | 2017: 16 - aktivač. č. a rycholfiltrace; 2030: 6 - převoz do jiné ČOV ke zpracování
7 - čistírna s biokontaktory |  | 2017: 17 - č. s nitrif. a srážením P; 2030: 101 - přímá aplikace na zemědělské a lesní půdě + kompostování
8 - malá aktiv. čistírna s nitrifikací |  | 2017: 18 - č. s denitrif. + nitr. + sráž. P; 2030: 102 - přímá aplikace na zemědělské a lesní půdě + skládkování
9 - aktivační čistírna |  | 2017: 19 - č. s denit., nitr., sráž. P, filtr.; 2030: 103 - kompostování + spalování
104 - skládkování + převoz do jiné ČOV
105 - přímá aplikace na zem. a les. půdě + kompostování + převoz do jiné ČOV
106 - kompostování + skládkování + rekultivace

## tab.XII
Plán rozvoje pro kraj : Jihomoravský |  |  |  | Provozní skupina : |  | CZ0644.6204.0129.01-Přítluky - část obce Nové Mlýny
Tab. XII - TECHNICKÉ A FINANČNÍ ÚDAJE KANALIZACÍ
CZ0644.6204.0129.01-Přítluky - část obce Nové Mlýny
(číslo a název obce)
ID | K | H l a v n í o b j e k t y |  |  |  | stávající objekty |  |  | rekonstrukce |  | nové stavby
|  | 1 čistírny odpadních vod |  |  |  | DHM | rok uved. | posl. rekon. | DHM | rok zaháj. | DHM | rok zaháj.
|  | název | typ ČOV |  | kap. m3/d | mil. Kč | do provozu | /rok zrušení | mil.Kč | /ukončení | mil. Kč | /ukončení
C.S |  | ČOV Přítluky-Nové Mlýny | čistírna s denitrifikací + nitrifikací + srážením P |  | 59.4 | 4.3605 | 1990 | 2004
2 biologický rybník
|  |  | plocha (ha) |  | kap. EO
3 kanalizační síť
|  |  |  | DN(mm) | délka(km)
K.S |  | KS Přítluky - část obce Nové Mlýny |  | < 100 | 0.96
K.N |  | KS Přítluky - část obce Nové Mlýny |  | < 100 | 0.095 | [5 empty] | 0.50525 | 2028/2030
4 výtlačné řady
|  |  |  | DN(mm) | délka(km)
V.S |  | Výtlak Přítluky - Nové Mlýny |  | < 100 | 0.113
5 čerpací stanice
|  |  |  | Qkap(l/s) | h(m)
S.S |  | ČS 1 |  | 0 | 0
6 kanalizační přípojky
|  |  |  | počet | délka(km)
S.S |  | přípojky Nové Mlýny |  | 75 | 0.6
S.N |  | přípojky Nové Mlýny |  | 15 | 0.12 | [5 empty] | 0.41514 | 2028/2030
7 jímky
|  |  | typ |  | počet ks
|  | SOUČET |  |  |  | 4.3605 |  |  | 0 |  | 0.92039