## tab.VI
Plán rozvoje pro kraj : Jihomoravský
Tab. VI - KANALIZACE - ZÁKLADNÍ ÚDAJE
CZ0644.6204.0129.02 - Přítluky - část obce Přítluky
(provozní skupina)
| jednotky | 2017 | 2020 | 2025 | 2030 | 2035 | 2040 | 2045 | 2050
Celkový počet obyvatel | os. | 761 | 757 | 757 | 753 | 748 | 743 | 737 | 731
Odkanalizování
Počet obyv. napoj na kanalizaci | os. | 700 | 711 | 734 | 753 | 748 | 743 | 737 | 731
Počet obyv. napoj na kanalizaci | % | 91.9842 | 93.9234 | 96.9617 | 100 | 100 | 100 | 100 | 100
Přírůstek | os |  | 11 | 23 | 19 | -5 | -5 | -6 | -6
Čištění odpadních vod
Počet obyv. napoj ČOV | os. | 700 | 711 | 734 | 753 | 748 | 743 | 737 | 731
Počet obyv. napoj ČOV | % | 91.9842 | 93.9234 | 96.9617 | 100 | 100 | 100 | 100 | 100
Počet obyv. se svozem na ČOV | os. | 61 | 46 | 23 | 0 | 0 | 0 | 0 | 0
Počet obyv. se svozem na ČOV | % | 8.0158 | 6.0766 | 3.0383 | 0 | 0 | 0 | 0 | 0
Celková produkce odp. vod | mil. m3/rok | 0.026112 | 0.026076 | 0.026244 | 0.026265 | 0.026083 | 0.0259 | 0.025681 | 0.025462
Odpad. vody čištěné na ČOV | mil. m3/rok | 0.024331 | 0.024732 | 0.025572 | 0.026265 | 0.026083 | 0.0259 | 0.025681 | 0.025462
Odpad. vody čištěné na ČOV | % | 93.1786 | 94.8488 | 97.4409 | 100 | 100 | 100 | 100 | 100
Přírustek odp. vody čištěné na ČOV | mil. m3/rok |  | 0.0004015 | 0.0008395 | 0.0006935 | -0.0001825 | -0.0001825 | -0.000219 | -0.000219
Přírustek odp. vody čištěné na ČOV | % |  | 1.6234 | 3.2829 | 2.6404 | -0.69969 | -0.70462 | -0.85276 | -0.86009
Odpad. vody čištěné v septicích | mil. m3/rok | 0 | 0 | 0 | 0 | 0 | 0 | 0 | 0
Odpad. vody čištěné v septicích | % | 0 | 0 | 0 | 0 | 0 | 0 | 0 | 0
Odpad. vody nečištěné | tis. m3/rok | 1.7812 | 1.3432 | 0.6716 | 0 | 0 | 0 | 0 | 0
Odpad. vody nečištěné | % | 6.8214 | 5.1512 | 2.5591 | 0 | 0 | 0 | 0 | 0
Počet ČOV | ks | bar: 2017 to 2050
Celková kapacita ČOV | m3/d | 169.3 | 169.3 | 169.3 | 169.3 | 169.3 | 169.3 | 169.3 | 169.3
Přírůstek | m3/d |  | 0 | 0 | 0 | 0 | 0 | 0 | 0
Přebytek kapacity | m3/d | 169.3 | 169.3 | 169.3 | 169.3 | 169.3 | 169.3 | 169.3 | 169.3
Nedostatek kapacity | m3/d
Celková délka nové kanalizace | km | 0 | 0 | 0.5 | 0.83 | 0.83 | 0.83 | 0.83 | 0.83
Přírůstek | km |  | 0 | 0.5 | 0.33 | 0 | 0 | 0 | 0
Přírůstek | % |  | 0 | 9.8912 | 6.1281 | 0 | 0 | 0 | 0
Celková délka rek. kanalizace | km | 0 | 0 | 0 | 0 | 0 | 0 | 0 | 0
Přírůstek | km |  | 0 | 0 | 0 | 0 | 0 | 0 | 0
Přírůstek | % |  | 0 | 0 | 0 | 0 | 0 | 0 | 0
Produkce zněčištění
BSK5 | t/rok | 14.6803 | 14.8117 | 15.1475 | 15.3957 | 15.2862 | 15.1767 | 15.0453 | 14.9139
NL | t/rok | 13.4569 | 13.5774 | 13.8852 | 14.1127 | 14.0123 | 13.912 | 13.7915 | 13.6711
CHSK | t/rok | 26.9139 | 27.1548 | 27.7704 | 28.2254 | 28.0247 | 27.8239 | 27.5831 | 27.3422
Odstranění znečištění
BSK5 | t/rok | 13.6997 | 13.9318 | 14.417 | 14.8179 | 14.7124 | 14.6069 | 14.4803 | 14.3537
NL | t/rok | 12.4405 | 12.6513 | 13.092 | 13.4561 | 13.3603 | 13.2645 | 13.1495 | 13.0345
CHSK | t/rok | 24.2727 | 24.6842 | 25.5447 | 26.2555 | 26.0685 | 25.8814 | 25.6569 | 25.4325
Celkové investiční náklady ročně | mil. Kč | 0 | 2.0496 | 1.0248 | 2.0318 | 0 | 0 | 0 | 0
Celkové investiční náklady součtově | mil. Kč | 0 | 2.0496 | 3.0744 | 5.1062 | 5.1062 | 5.1062 | 5.1062 | 5.1062

## tab.IX
Kraj : Jihomoravský |  |  |  |  | Provozní skupina : |  | CZ0644.6204.0129.02 - Přítluky - část obce Přítluky
Tab. IX - KANALIZACE - REKAPITULACE VSTUPNÍCH ÚDAJŮ
CZ0644.6204.0129.02 - Přítluky - část obce Přítluky
(číslo a název obce)
| jedn. | 2017 | 2020 | 2025 | 2030 | 2035 | 2040 | 2045 | 2050
Počet trvale bydl.obyvatel | os. | 661 | 657 | 657 | 653 | 648 | 643 | 637 | 631
Počet osob s ČOP | os. | 100 | 100 | 100 | 100 | 100 | 100 | 100 | 100
ODKANALIZOVÁNÍ OBCE
Rozsah odkanalizování | - | 2017: celá obec
Typ kanalizace | - | 2017: splašková kanalizace
Počet obyv.napoj.na kanal.
- trvale bydlící | os. | 600 | 611 | 634 | 653 | 648 | 643 | 637 | 631
- počet osob s ČOP | os. | 100 | 100 | 100 | 100 | 100 | 100 | 100 | 100
Počet obyv.nenapoj.na kanal.
- trvale bydlící | os. | 61 | 46 | 23 | 0 | 0 | 0 | 0 | 0
- počet osob s ČOP | os. | 0 | 0 | 0 | 0 | 0 | 0 | 0 | 0
LIKVIDACE ODPADNÍCH VOD
Počet obyv.napoj.na ČOV
- trvale bydlící | os. | 600 | 611 | 634 | 653 | 648 | 643 | 637 | 631
- počet osob s ČOP | os. | 100 | 100 | 100 | 100 | 100 | 100 | 100 | 100
Počet obyv.napoj.na septiky
- trvale bydlící | os. | 0 | 0 | 0 | 0 | 0 | 0 | 0 | 0
- počet osob s ČOP | os. | 0 | 0 | 0 | 0 | 0 | 0 | 0 | 0
Počet obyv.s odvoz OV
- trvale bydlící | os. | 61 | 46 | 23 | 0 | 0 | 0 | 0 | 0
- počet osob s ČOP | os. | 0 | 0 | 0 | 0 | 0 | 0 | 0 | 0
Průmysl,zemědelství,vybavenost | -
Způsob likvidace | - | obecní ČOV | obecní ČOV | obecní ČOV | obecní ČOV | obecní ČOV | obecní ČOV | obecní ČOV | obecní ČOV
Množství odp.vod | m3/d | 0 | 0 | 0 | 0 | 0 | 0 | 0 | 0
BSK5 | kg/d | 0 | 0 | 0 | 0 | 0 | 0 | 0 | 0
NL | kg/d | 0 | 0 | 0 | 0 | 0 | 0 | 0 | 0
CHSK | kg/d | 0 | 0 | 0 | 0 | 0 | 0 | 0 | 0
N-celk | kg/d | 0 | 0 | 0 | 0 | 0 | 0 | 0 | 0
N-NH4 | kg/d | 0 | 0 | 0 | 0 | 0 | 0 | 0 | 0
N-NO3 | kg/d | 0 | 0 | 0 | 0 | 0 | 0 | 0 | 0
P-celk | kg/d | 0 | 0 | 0 | 0 | 0 | 0 | 0 | 0
Počet ČOV | ks | bar: 2017 to 2050
Kapacita ČOV | m3/d | 169.3 | 169.3 | 169.3 | 169.3 | 169.3 | 169.3 | 169.3 | 169.3
Počet čerpacích stanic | ks | bar: 2017 to 2050
Délka kanal.sítě | km | 4.555 | 4.555 | 5.055 | 5.385 | 5.385 | 5.385 | 5.385 | 5.385
Počet kanal.přípojek | ks | 205 | 205 | 220 | 230 | 230 | 230 | 230 | 230
Jímky a septiky | ks | 25 | 25 | 10 | 10 | 0 | 0 | 0 | 0
Mikročistírny | ks | 0 | 0 | 0 | 0 | 0 | 0 | 0 | 0
Vysvětlivka : Počet osob s ČOP = Počet osob s časově omezeným pobytem
|  | 127.581 | 128.2261 | 128.3873 | 128.5486 | 128.7099 | 128.8711 | 129.0324 | 129.1937

## tab.X
Kraj : Jihomoravský | [5 empty] | Provozní skupina: CZ0644.6204.0129.02 - Přítluky - část obce Přítluky
Tab. X - KANALIZACE - BILANCE ODPADNÍCH VOD A ZNEČIŠTĚNÍ
CZ0644.6204.0129.02 - Přítluky - část obce Přítluky
(číslo a název obce)
| jedn. | 2017 | 2020 | 2025 | 2030 | 2035 | 2040 | 2045 | 2050
CELKOVÁ PRODUKCE
odpadních vod | m3/d | 71.54 | 71.44 | 71.9 | 71.96 | 71.46 | 70.96 | 70.36 | 69.76
BSK5 | kg/d | 40.22 | 40.58 | 41.5 | 42.18 | 41.88 | 41.58 | 41.22 | 40.86
NL | kg/d | 36.8683 | 37.1983 | 38.0417 | 38.665 | 38.39 | 38.115 | 37.785 | 37.455
CHSK | kg/d | 73.7367 | 74.3967 | 76.0833 | 77.33 | 76.78 | 76.23 | 75.57 | 74.91
Počet EO | os. | 670.3333 | 676.3333 | 691.6667 | 703 | 698 | 693 | 687 | 681
odp.vod likv. na ČOV | m3/d | 66.66 | 67.76 | 70.06 | 71.96 | 71.46 | 70.96 | 70.36 | 69.76
odp.vod likv. v septicích | m3/d | 0 | 0 | 0 | 0 | 0 | 0 | 0 | 0
odp.vod likv. jiným způsobem | m3/d | 4.88 | 3.68 | 1.84 | 0 | 0 | 0 | 0 | 0
PŘÍSUN ODP. VOD Z JINÝCH LOKALIT
množství odpadních vod | m3/d | 0 | 0 | 0 | 0 | 0 | 0 | 0 | 0
BSK5 | kg/d | 0 | 0 | 0 | 0 | 0 | 0 | 0 | 0
NL | kg/d | 0 | 0 | 0 | 0 | 0 | 0 | 0 | 0
CHSK | kg/d | 0 | 0 | 0 | 0 | 0 | 0 | 0 | 0
ODVEDENÍ ODP. VOD NA JINÉ LOKALITY
množství odpadních vod | m3/d | 0 | 0 | 0 | 0 | 0 | 0 | 0 | 0
BSK5 | kg/d | 0 | 0 | 0 | 0 | 0 | 0 | 0 | 0
NL | kg/d | 0 | 0 | 0 | 0 | 0 | 0 | 0 | 0
CHSK | kg/d | 0 | 0 | 0 | 0 | 0 | 0 | 0 | 0
PŘÍTOK NA ČOV
množství odpadních vod | m3/d | 66.66 | 67.76 | 70.06 | 71.96 | 71.46 | 70.96 | 70.36 | 69.76
BSK5 | kg/d | 39 | 39.66 | 41.04 | 42.18 | 41.88 | 41.58 | 41.22 | 40.86
NL | kg/d | 35.75 | 36.355 | 37.62 | 38.665 | 38.39 | 38.115 | 37.785 | 37.455
CHSK | kg/d | 71.5 | 72.71 | 75.24 | 77.33 | 76.78 | 76.23 | 75.57 | 74.91
Počet EO | os | 650 | 661 | 684 | 703 | 698 | 693 | 687 | 681
Typ ČOV | - | 11 | 11 | 11 | 11 | 11 | 11 | 11 | 11
Dočištění - snížení BSK5 | - | bar: 2017 to 2050
Denitrifikace | - | ano | ano | ano | ano | ano | ano | ano | ano
Odstraňování fosforu | - | bar: 2017 to 2050
množství odpadních vod | m3/d | 66.66 | 67.76 | 70.06 | 71.96 | 71.46 | 70.96 | 70.36 | 69.76
ODSTRANĚNÉ ZNEČIŠTĚNÍ
BSK5 | kg/d | 37.5335 | 38.1693 | 39.4987 | 40.5969 | 40.3079 | 40.0189 | 39.6721 | 39.3253
NL | kg/d | 34.0835 | 34.661 | 35.8685 | 36.866 | 36.6035 | 36.341 | 36.026 | 35.711
CHSK | kg/d | 66.5005 | 67.628 | 69.9855 | 71.933 | 71.4205 | 70.908 | 70.293 | 69.678
ZBYTKOVÉ ZNEČIŠTĚNÍ
BSK5 | kg/d | 1.4665 | 1.4907 | 1.5413 | 1.5831 | 1.5721 | 1.5611 | 1.5479 | 1.5347
NL | kg/d | 1.6665 | 1.694 | 1.7515 | 1.799 | 1.7865 | 1.774 | 1.759 | 1.744
CHSK | kg/d | 4.9995 | 5.082 | 5.2545 | 5.397 | 5.3595 | 5.322 | 5.277 | 5.232
Produkce kalů | m3/r | 456.6573 | 464.3929 | 480.5673 | 493.9287 | 490.4125 | 486.8964 | 482.677 | 478.4576
Způsob likvidace kalů | - | 6 | 6 | 6 | 6 | 6 | 6 | 6 | 6
Množství kalu po odvodnění | m3/r | 109.5978 | 111.4543 | 115.3361 | 118.5429 | 117.699 | 116.8551 | 115.8425 | 114.8298
Typ čistírny odpadních vod: |  | 2030: Způsoby likvidace kalů:
0 - neurčeno |  | 2017: 10 - aktivační s nitrifikací; 2030: 0 - neurčeno
1 - septik |  | 2017: 11 - aktivační s denitrif. a nitrif.; 2030: 1 - přímá aplikace na zemědělské a lesní půdě
2 - septik s dočištěním |  | 2017: 12 - čist. s biologickými filtry; 2030: 2 - kompostování
3 - domovní mikročistírna - disky |  | 2017: 13 - aktivační čistírna a rybník; 2030: 3 - skládkování
4 - domovní mikročistírna - filtry |  | 2017: 14 - aktiv. č. s nitrif. a rybník; 2030: 4 - spalování
5 - kořenová čistírna |  | 2017: 15 - aktiv. č. s nitr. a mikrosíty; 2030: 5 - rekultivace
6 - stabilizační nádrž |  | 2017: 16 - aktivač. č. a rycholfiltrace; 2030: 6 - převoz do jiné ČOV ke zpracování
7 - čistírna s biokontaktory |  | 2017: 17 - č. s nitrif. a srážením P; 2030: 101 - přímá aplikace na zemědělské a lesní půdě + kompostování
8 - malá aktiv. čistírna s nitrifikací |  | 2017: 18 - č. s denitrif. + nitr. + sráž. P; 2030: 102 - přímá aplikace na zemědělské a lesní půdě + skládkování
9 - aktivační čistírna |  | 2017: 19 - č. s denit., nitr., sráž. P, filtr.; 2030: 103 - kompostování + spalování
104 - skládkování + převoz do jiné ČOV
105 - přímá aplikace na zem. a les. půdě + kompostování + převoz do jiné ČOV
106 - kompostování + skládkování + rekultivace

## tab.XII
Plán rozvoje pro kraj : Jihomoravský |  |  |  | Provozní skupina : |  | CZ0644.6204.0129.02-Přítluky - část obce Přítluky
Tab. XII - TECHNICKÉ A FINANČNÍ ÚDAJE KANALIZACÍ
CZ0644.6204.0129.02-Přítluky - část obce Přítluky
(číslo a název obce)
ID | K | H l a v n í o b j e k t y |  |  |  | stávající objekty |  |  | rekonstrukce |  | nové stavby
|  | 1 čistírny odpadních vod |  |  |  | DHM | rok uved. | posl. rekon. | DHM | rok zaháj. | DHM | rok zaháj.
|  | název | typ ČOV |  | kap. m3/d | mil. Kč | do provozu | /rok zrušení | mil.Kč | /ukončení | mil. Kč | /ukončení
C.S |  | ČOV Přítluky | aktivační čistírna s denitrifikací a nitrifikací |  | 169.3 | 8.753 | 1998 | 2018
2 biologický rybník
|  |  | plocha (ha) |  | kap. EO
3 kanalizační síť
|  |  |  | DN(mm) | délka(km)
K.S |  | KS Přítluky - část obce Přítluky |  | < 100 | 4.36 | 24.384 | 1975 | 2010
K.N |  | KS Přítluky - část obce Přítluky |  | < 100 | 0.5 | [5 empty] | 2.6592 | 2019/2021
K.N |  | KS Přítluky - část obce Přítluky |  | < 100 | 0.33 | [5 empty] | 1.7551 | 2028/2030
4 výtlačné řady
|  |  |  | DN(mm) | délka(km)
V.S |  | Výtlak Přítluky |  | < 100 | 0.195
5 čerpací stanice
|  |  |  | Qkap(l/s) | h(m)
S.S |  | ČS 1 |  | 0 | 0
6 kanalizační přípojky
|  |  |  | počet | délka(km)
S.S |  | přípojky Přítluky |  | 205 | 1.64
S.N |  | přípojky Přítluky |  | 15 | 0.12 | [5 empty] | 0.41514 | 2019/2021
S.N |  | přípojky Přítluky |  | 10 | 0.08 | [5 empty] | 0.27676 | 2028/2030
7 jímky
|  |  | typ |  | počet ks
|  | SOUČET |  |  |  | 33.137 |  |  | 0 |  | 5.1062