## tab.VI
Plán rozvoje pro kraj : Jihomoravský
Tab. VI - KANALIZACE - ZÁKLADNÍ ÚDAJE
CZ0644.6204.0131.01 - Tvrdonice
(provozní skupina)
| jednotky | 2017 | 2020 | 2025 | 2030 | 2035 | 2040 | 2045 | 2050
Celkový počet obyvatel | os. | 2106 | 2092 | 2090 | 2081 | 2067 | 2049 | 2031 | 2012
Odkanalizování
Počet obyv. napoj na kanalizaci | os. | 2060 | 2057 | 2073 | 2081 | 2067 | 2049 | 2031 | 2012
Počet obyv. napoj na kanalizaci | % | 97.8158 | 98.327 | 99.1866 | 100 | 100 | 100 | 100 | 100
Přírůstek | os |  | -3 | 16 | 8 | -14 | -18 | -18 | -19
Čištění odpadních vod
Počet obyv. napoj ČOV | os. | 2060 | 2057 | 2073 | 2081 | 2067 | 2049 | 2031 | 2012
Počet obyv. napoj ČOV | % | 97.8158 | 98.327 | 99.1866 | 100 | 100 | 100 | 100 | 100
Počet obyv. se svozem na ČOV | os. | 46 | 35 | 17 | 0 | 0 | 0 | 0 | 0
Počet obyv. se svozem na ČOV | % | 2.1842 | 1.673 | 0.8134 | 0 | 0 | 0 | 0 | 0
Celková produkce odp. vod | mil. m3/rok | 0.13885 | 0.13842 | 0.13848 | 0.13828 | 0.13777 | 0.13711 | 0.13645 | 0.13576
Odpad. vody čištěné na ČOV | mil. m3/rok | 0.13751 | 0.1374 | 0.13799 | 0.13828 | 0.13777 | 0.13711 | 0.13645 | 0.13576
Odpad. vody čištěné na ČOV | % | 99.0327 | 99.2617 | 99.6415 | 100 | 100 | 100 | 100 | 100
Přírustek odp. vody čištěné na ČOV | mil. m3/rok |  | -0.0001095 | 0.000584 | 0.000292 | -0.000511 | -0.000657 | -0.000657 | -0.0006935
Přírustek odp. vody čištěné na ČOV | % |  | -0.079694 | 0.42323 | 0.21117 | -0.37092 | -0.47918 | -0.48149 | -0.51083
Odpad. vody čištěné v septicích | mil. m3/rok | 0 | 0 | 0 | 0 | 0 | 0 | 0 | 0
Odpad. vody čištěné v septicích | % | 0 | 0 | 0 | 0 | 0 | 0 | 0 | 0
Odpad. vody nečištěné | tis. m3/rok | 1.3432 | 1.022 | 0.4964 | 0 | 0 | 0 | 0 | 0
Odpad. vody nečištěné | % | 0.96735 | 0.73832 | 0.35846 | 0 | 0 | 0 | 0 | 0
Počet ČOV | ks | bar: 2017 to 2050
Celková kapacita ČOV | m3/d | 224.6 | 224.6 | 286 | 286 | 286 | 286 | 286 | 286
Přírůstek | m3/d |  | 0 | 61.4 | 0 | 0 | 0 | 0 | 0
Přebytek kapacity | m3/d | 224.6 | 224.6 | 286 | 286 | 286 | 286 | 286 | 286
Nedostatek kapacity | m3/d
Celková délka nové kanalizace | km | 0 | 0 | 0.8 | 0.8 | 0.8 | 0.8 | 0.8 | 0.8
Přírůstek | km |  | 0 | 0.8 | 0 | 0 | 0 | 0 | 0
Přírůstek | % |  | 0 | 5.2185 | 0 | 0 | 0 | 0 | 0
Celková délka rek. kanalizace | km | 0 | 0 | 14.53 | 14.53 | 14.53 | 14.53 | 14.53 | 14.53
Přírůstek | km |  | 0 | 14.53 | 0 | 0 | 0 | 0 | 0
Přírůstek | % |  | 0 | 94.7815 | 0 | 0 | 0 | 0 | 0
Produkce zněčištění
BSK5 | t/rok | 66.861 | 66.715 | 66.934 | 66.9851 | 66.6785 | 66.2843 | 65.8901 | 65.474
NL | t/rok | 61.2893 | 61.1554 | 61.3562 | 61.403 | 61.122 | 60.7606 | 60.3993 | 60.0178
CHSK | t/rok | 126.2565 | 125.9889 | 126.3904 | 126.4841 | 125.922 | 125.1993 | 124.4766 | 123.7137
Odstranění znečištění
BSK5 | t/rok | 63.5 | 63.4367 | 64.3262 | 64.4961 | 64.1987 | 63.8163 | 63.434 | 63.0303
NL | t/rok | 57.5437 | 57.4862 | 58.4827 | 58.6375 | 58.3666 | 58.0184 | 57.6702 | 57.3027
CHSK | t/rok | 115.3276 | 115.2154 | 116.5039 | 116.8047 | 116.2783 | 115.6016 | 114.9249 | 114.2106
Celkové investiční náklady ročně | mil. Kč | 0 | 32.311 | 113.0677 | 0 | 0 | 0 | 0 | 0
Celkové investiční náklady součtově | mil. Kč | 0 | 32.311 | 145.3787 | 145.3787 | 145.3787 | 145.3787 | 145.3787 | 145.3787

## tab.IX
Kraj : Jihomoravský |  |  |  |  | Provozní skupina : |  | CZ0644.6204.0131.01 - Tvrdonice
Tab. IX - KANALIZACE - REKAPITULACE VSTUPNÍCH ÚDAJŮ
CZ0644.6204.0131.01 - Tvrdonice
(číslo a název obce)
| jedn. | 2017 | 2020 | 2025 | 2030 | 2035 | 2040 | 2045 | 2050
Počet trvale bydl.obyvatel | os. | 2046 | 2032 | 2030 | 2021 | 2007 | 1989 | 1971 | 1952
Počet osob s ČOP | os. | 60 | 60 | 60 | 60 | 60 | 60 | 60 | 60
ODKANALIZOVÁNÍ OBCE
Rozsah odkanalizování | - | 2017: celá obec
Typ kanalizace | - | 2017: jednotná kanalizace
Počet obyv.napoj.na kanal.
- trvale bydlící | os. | 2000 | 1997 | 2013 | 2021 | 2007 | 1989 | 1971 | 1952
- počet osob s ČOP | os. | 60 | 60 | 60 | 60 | 60 | 60 | 60 | 60
Počet obyv.nenapoj.na kanal.
- trvale bydlící | os. | 46 | 35 | 17 | 0 | 0 | 0 | 0 | 0
- počet osob s ČOP | os. | 0 | 0 | 0 | 0 | 0 | 0 | 0 | 0
LIKVIDACE ODPADNÍCH VOD
Počet obyv.napoj.na ČOV
- trvale bydlící | os. | 2000 | 1997 | 2013 | 2021 | 2007 | 1989 | 1971 | 1952
- počet osob s ČOP | os. | 60 | 60 | 60 | 60 | 60 | 60 | 60 | 60
Počet obyv.napoj.na septiky
- trvale bydlící | os. | 0 | 0 | 0 | 0 | 0 | 0 | 0 | 0
- počet osob s ČOP | os. | 0 | 0 | 0 | 0 | 0 | 0 | 0 | 0
Počet obyv.s odvoz OV
- trvale bydlící | os. | 46 | 35 | 17 | 0 | 0 | 0 | 0 | 0
- počet osob s ČOP | os. | 0 | 0 | 0 | 0 | 0 | 0 | 0 | 0
Průmysl,zemědelství,vybavenost | - | 2017: vybavenost
Způsob likvidace | - | obecní ČOV | obecní ČOV | obecní ČOV | obecní ČOV | obecní ČOV | obecní ČOV | obecní ČOV | obecní ČOV
Množství odp.vod | m3/d | 172.7452 | 172.7452 | 172.7452 | 172.7452 | 172.7452 | 172.7452 | 172.7452 | 172.7452
BSK5 | kg/d | 60.4608 | 60.4608 | 60.4608 | 60.4608 | 60.4608 | 60.4608 | 60.4608 | 60.4608
NL | kg/d | 55.4224 | 55.4224 | 55.4224 | 55.4224 | 55.4224 | 55.4224 | 55.4224 | 55.4224
CHSK | kg/d | 120.9216 | 120.9216 | 120.9216 | 120.9216 | 120.9216 | 120.9216 | 120.9216 | 120.9216
N-celk | kg/d | 11.0845 | 11.0845 | 11.0845 | 11.0845 | 11.0845 | 11.0845 | 11.0845 | 11.0845
N-NH4 | kg/d | 5.2399 | 5.2399 | 5.2399 | 5.2399 | 5.2399 | 5.2399 | 5.2399 | 5.2399
N-NO3 | kg/d | 1.0077 | 1.0077 | 1.0077 | 1.0077 | 1.0077 | 1.0077 | 1.0077 | 1.0077
P-celk | kg/d | 2.5192 | 2.5192 | 2.5192 | 2.5192 | 2.5192 | 2.5192 | 2.5192 | 2.5192
Počet ČOV | ks | bar: 2017 to 2050
Kapacita ČOV | m3/d | 224.6 | 224.6 | 286 | 286 | 286 | 286 | 286 | 286
Počet čerpacích stanic | ks | 2 | 2 | 2 | 2 | 2 | 2 | 2 | 2
Délka kanal.sítě | km | 14.53 | 14.53 | 15.33 | 15.33 | 15.33 | 15.33 | 15.33 | 15.33
Počet kanal.přípojek | ks | 612 | 612 | 652 | 652 | 652 | 652 | 652 | 652
Jímky a septiky | ks | 40 | 40 | 0 | 0 | 0 | 0 | 0 | 0
Mikročistírny | ks | 0 | 0 | 0 | 0 | 0 | 0 | 0 | 0
Vysvětlivka : Počet osob s ČOP = Počet osob s časově omezeným pobytem
|  | 127.581 | 128.2261 | 128.3873 | 128.5486 | 128.7099 | 128.8711 | 129.0324 | 129.1937

## tab.X
Kraj : Jihomoravský | [5 empty] | Provozní skupina: CZ0644.6204.0131.01 - Tvrdonice
Tab. X - KANALIZACE - BILANCE ODPADNÍCH VOD A ZNEČIŠTĚNÍ
CZ0644.6204.0131.01 - Tvrdonice
(číslo a název obce)
| jedn. | 2017 | 2020 | 2025 | 2030 | 2035 | 2040 | 2045 | 2050
CELKOVÁ PRODUKCE
odpadních vod | m3/d | 380.4212 | 379.2412 | 379.4012 | 378.8412 | 377.4412 | 375.6412 | 373.8412 | 371.9412
BSK5 | kg/d | 183.1808 | 182.7808 | 183.3808 | 183.5208 | 182.6808 | 181.6008 | 180.5208 | 179.3808
NL | kg/d | 167.9158 | 167.5491 | 168.0991 | 168.2274 | 167.4574 | 166.4674 | 165.4774 | 164.4324
CHSK | kg/d | 345.9083 | 345.175 | 346.275 | 346.5316 | 344.9916 | 343.0116 | 341.0316 | 338.9416
Počet EO | os. | 3053.0137 | 3046.3471 | 3056.3471 | 3058.6804 | 3044.6804 | 3026.6804 | 3008.6804 | 2989.6804
odp.vod likv. na ČOV | m3/d | 376.7412 | 376.4412 | 378.0412 | 378.8412 | 377.4412 | 375.6412 | 373.8412 | 371.9412
odp.vod likv. v septicích | m3/d | 0 | 0 | 0 | 0 | 0 | 0 | 0 | 0
odp.vod likv. jiným způsobem | m3/d | 3.68 | 2.8 | 1.36 | 0 | 0 | 0 | 0 | 0
PŘÍSUN ODP. VOD Z JINÝCH LOKALIT
množství odpadních vod | m3/d | 0 | 0 | 0 | 0 | 0 | 0 | 0 | 0
BSK5 | kg/d | 0 | 0 | 0 | 0 | 0 | 0 | 0 | 0
NL | kg/d | 0 | 0 | 0 | 0 | 0 | 0 | 0 | 0
CHSK | kg/d | 0 | 0 | 0 | 0 | 0 | 0 | 0 | 0
ODVEDENÍ ODP. VOD NA JINÉ LOKALITY
množství odpadních vod | m3/d | 0 | 0 | 0 | 0 | 0 | 0 | 0 | 0
BSK5 | kg/d | 0 | 0 | 0 | 0 | 0 | 0 | 0 | 0
NL | kg/d | 0 | 0 | 0 | 0 | 0 | 0 | 0 | 0
CHSK | kg/d | 0 | 0 | 0 | 0 | 0 | 0 | 0 | 0
PŘÍTOK NA ČOV
množství odpadních vod | m3/d | 376.7412 | 376.4412 | 378.0412 | 378.8412 | 377.4412 | 375.6412 | 373.8412 | 371.9412
BSK5 | kg/d | 182.2608 | 182.0808 | 183.0408 | 183.5208 | 182.6808 | 181.6008 | 180.5208 | 179.3808
NL | kg/d | 167.0724 | 166.9074 | 167.7874 | 168.2274 | 167.4574 | 166.4674 | 165.4774 | 164.4324
CHSK | kg/d | 344.2216 | 343.8916 | 345.6516 | 346.5316 | 344.9916 | 343.0116 | 341.0316 | 338.9416
Počet EO | os | 3037.6804 | 3034.6804 | 3050.6804 | 3058.6804 | 3044.6804 | 3026.6804 | 3008.6804 | 2989.6804
Typ ČOV | - | 11 | 11 | 18 | 18 | 18 | 18 | 18 | 18
Dočištění - snížení BSK5 | - | bar: 2017 to 2050
Denitrifikace | - | ano | ano | ne | ne | ne | ne | ne | ne
Odstraňování fosforu | - | ne | ne | ano | ano | ano | ano | ano | ano
množství odpadních vod | m3/d | 376.7412 | 376.4412 | 378.0412 | 378.8412 | 377.4412 | 375.6412 | 373.8412 | 371.9412
ODSTRANĚNÉ ZNEČIŠTĚNÍ
BSK5 | kg/d | 173.9725 | 173.7991 | 176.2361 | 176.7017 | 175.8869 | 174.8393 | 173.7917 | 172.6859
NL | kg/d | 157.6539 | 157.4964 | 160.2266 | 160.6506 | 159.9086 | 158.9546 | 158.0006 | 156.9936
CHSK | kg/d | 315.9661 | 315.6586 | 319.1888 | 320.0128 | 318.5708 | 316.7168 | 314.8628 | 312.9058
ZBYTKOVÉ ZNEČIŠTĚNÍ
BSK5 | kg/d | 8.2883 | 8.2817 | 6.8047 | 6.8191 | 6.7939 | 6.7615 | 6.7291 | 6.6949
NL | kg/d | 9.4185 | 9.411 | 7.5608 | 7.5768 | 7.5488 | 7.5128 | 7.4768 | 7.4388
CHSK | kg/d | 28.2556 | 28.2331 | 26.4629 | 26.5189 | 26.4209 | 26.2949 | 26.1689 | 26.0359
Produkce kalů | m3/r | 2116.6656 | 2114.5559 | 2144.2057 | 2149.8705 | 2139.9571 | 2127.2113 | 2114.4655 | 2101.0116
Způsob likvidace kalů | - | 104 | 104 | 104 | 104 | 104 | 104 | 104 | 104
Množství kalu po odvodnění | m3/r | 507.9998 | 507.4934 | 514.6094 | 515.9689 | 513.5897 | 510.5307 | 507.4717 | 504.2428
Typ čistírny odpadních vod: |  | 2030: Způsoby likvidace kalů:
0 - neurčeno |  | 2017: 10 - aktivační s nitrifikací; 2030: 0 - neurčeno
1 - septik |  | 2017: 11 - aktivační s denitrif. a nitrif.; 2030: 1 - přímá aplikace na zemědělské a lesní půdě
2 - septik s dočištěním |  | 2017: 12 - čist. s biologickými filtry; 2030: 2 - kompostování
3 - domovní mikročistírna - disky |  | 2017: 13 - aktivační čistírna a rybník; 2030: 3 - skládkování
4 - domovní mikročistírna - filtry |  | 2017: 14 - aktiv. č. s nitrif. a rybník; 2030: 4 - spalování
5 - kořenová čistírna |  | 2017: 15 - aktiv. č. s nitr. a mikrosíty; 2030: 5 - rekultivace
6 - stabilizační nádrž |  | 2017: 16 - aktivač. č. a rycholfiltrace; 2030: 6 - převoz do jiné ČOV ke zpracování
7 - čistírna s biokontaktory |  | 2017: 17 - č. s nitrif. a srážením P; 2030: 101 - přímá aplikace na zemědělské a lesní půdě + kompostování
8 - malá aktiv. čistírna s nitrifikací |  | 2017: 18 - č. s denitrif. + nitr. + sráž. P; 2030: 102 - přímá aplikace na zemědělské a lesní půdě + skládkování
9 - aktivační čistírna |  | 2017: 19 - č. s denit., nitr., sráž. P, filtr.; 2030: 103 - kompostování + spalování
104 - skládkování + převoz do jiné ČOV
105 - přímá aplikace na zem. a les. půdě + kompostování + převoz do jiné ČOV
106 - kompostování + skládkování + rekultivace

## tab.XII
Plán rozvoje pro kraj : Jihomoravský |  |  |  | Provozní skupina : |  | CZ0644.6204.0131.01-Tvrdonice
Tab. XII - TECHNICKÉ A FINANČNÍ ÚDAJE KANALIZACÍ
CZ0644.6204.0131.01-Tvrdonice
(číslo a název obce)
ID | K | H l a v n í o b j e k t y |  |  |  | stávající objekty |  |  | rekonstrukce |  | nové stavby
|  | 1 čistírny odpadních vod |  |  |  | DHM | rok uved. | posl. rekon. | DHM | rok zaháj. | DHM | rok zaháj.
|  | název | typ ČOV |  | kap. m3/d | mil. Kč | do provozu | /rok zrušení | mil.Kč | /ukončení | mil. Kč | /ukončení
C.S |  | ČOV Tvrdonice | aktivační čistírna s denitrifikací a nitrifikací |  | 224.6 | 18.896 | 1999
C.R |  | ČOV Tvrdonice | čistírna s denitrifikací + nitrifikací + srážením P |  | 286 |  |  |  | 18.3223 | 2020/2021
2 biologický rybník
|  |  | plocha (ha) |  | kap. EO
3 kanalizační síť
|  |  |  | DN(mm) | délka(km)
K.S |  | KS Tvrdonice |  | < 100 | 6.64 |  | 1965 | 2011
K.S |  | KS Tvrdonice |  | 101 - 300 | 4.24 |  | 1965 | 2011
K.S |  | KS Tvrdonice |  | 301 - 500 | 2.72 |  | 1965 | 2011
K.S |  | KS Tvrdonice |  | > 500 | 0.08 |  | 1965 | 2011
K.R |  | KS Tvrdonice |  | < 100 | 6.64 |  |  |  | 48.7176 | 2020/2025
K.R |  | KS Tvrdonice |  | 101 - 300 | 4.24 |  |  |  | 31.1088 | 2020/2025
K.R |  | KS Tvrdonice |  | 301 - 500 | 2.72 |  |  |  | 19.9566 | 2020/2025
K.R |  | KS Tvrdonice |  | > 500 | 0.08 |  |  |  | 0.58696 | 2020/2025
K.N |  | KS Tvrdonice |  | 101 - 300 | 0.8 | [5 empty] | 4.8144 | 2020/2021
4 výtlačné řady
|  |  |  | DN(mm) | délka(km)
V.S |  | Výtlak Tvrdonice |  | < 100 | 0.85
V.R |  | Výtlak Tvrdonice |  | < 100 | 0.85 |  |  |  | 2.8498 | 2020/2025
5 čerpací stanice
|  |  |  | Qkap(l/s) | h(m)
S.S |  | ČS 1 |  | 0 | 0
S.S |  | ČS 2 |  | 0 | 0
S.R |  | ČS 1 |  | 20 | 15 |  |  |  | 0.6545 | 2020/2025
S.R |  | ČS 2 |  | 10 | 18 |  |  |  | 0.323 | 2020/2025
6 kanalizační přípojky
|  |  |  | počet | délka(km)
S.S |  | přípojky Tvrdonice |  | 612 | 4.896 |  | 2028 | 2030
S.R |  | přípojky Tvrdonice |  | 612 | 4.896 |  |  |  | 16.9377 | 2020/2025
S.N |  | přípojky Tvrdonice |  | 40 | 0.32 | [5 empty] | 1.107 | 2020/2021
7 jímky
|  |  | typ |  | počet ks
|  | SOUČET |  |  |  | 18.896 |  |  | 139.4573 |  | 5.9214