## tab.VI
Plán rozvoje pro kraj : Jihomoravský
Tab. VI - KANALIZACE - ZÁKLADNÍ ÚDAJE
CZ0644.6204.0133.01 - Valtice - část obce Úvaly
(provozní skupina)
| jednotky | 2017 | 2020 | 2025 | 2030 | 2035 | 2040 | 2045 | 2050
Celkový počet obyvatel | os. | 154 | 153 | 153 | 152 | 151 | 150 | 149 | 148
Odkanalizování
Počet obyv. napoj na kanalizaci | os. | 0 | 0 | 0 | 126 | 125 | 124 | 123 | 122
Počet obyv. napoj na kanalizaci | % | 0 | 0 | 0 | 82.8947 | 82.7815 | 82.6667 | 82.5503 | 82.4324
Přírůstek | os |  | 0 | 0 | 126 | -1 | -1 | -1 | -1
Čištění odpadních vod
Počet obyv. napoj ČOV | os. | 0 | 0 | 0 | 126 | 125 | 124 | 123 | 122
Počet obyv. napoj ČOV | % | 0 | 0 | 0 | 82.8947 | 82.7815 | 82.6667 | 82.5503 | 82.4324
Počet obyv. se svozem na ČOV | os. | 154 | 153 | 153 | 26 | 26 | 26 | 26 | 26
Počet obyv. se svozem na ČOV | % | 100 | 100 | 100 | 17.1053 | 17.2185 | 17.3333 | 17.4497 | 17.5676
Celková produkce odp. vod | mil. m3/rok | 0.0069184 | 0.0068892 | 0.0068892 | 0.0077798 | 0.0077433 | 0.0077068 | 0.0076703 | 0.0076338
Odpad. vody čištěné na ČOV | mil. m3/rok | 0.0028596 | 0.0028596 | 0.0028596 | 0.0074586 | 0.0074221 | 0.0073856 | 0.0073491 | 0.0073126
Odpad. vody čištěné na ČOV | % | 41.3335 | 41.5087 | 41.5087 | 95.8714 | 95.8519 | 95.8323 | 95.8124 | 95.7924
Přírustek odp. vody čištěné na ČOV | mil. m3/rok |  | 0 | 0 | 0.004599 | -3.65e-05 | -3.65e-05 | -3.65e-05 | -3.65e-05
Přírustek odp. vody čištěné na ČOV | % |  | 0 | 0 | 61.6601 | -0.49177 | -0.4942 | -0.49666 | -0.49914
Odpad. vody čištěné v septicích | mil. m3/rok | 0 | 0 | 0 | 0 | 0 | 0 | 0 | 0
Odpad. vody čištěné v septicích | % | 0 | 0 | 0 | 0 | 0 | 0 | 0 | 0
Odpad. vody nečištěné | tis. m3/rok | 4.0588 | 4.0296 | 4.0296 | 0.3212 | 0.3212 | 0.3212 | 0.3212 | 0.3212
Odpad. vody nečištěné | % | 58.6665 | 58.4913 | 58.4913 | 4.1286 | 4.1481 | 4.1677 | 4.1876 | 4.2076
Počet ČOV | ks | 0 | 0 | 0 | 1 | 1 | 1 | 1 | 1
Celková kapacita ČOV | m3/d | 0 | 0 | 0 | 30 | 30 | 30 | 30 | 30
Přírůstek | m3/d |  | 0 | 0 | 30 | 0 | 0 | 0 | 0
Přebytek kapacity | m3/d |  |  |  | 30 | 30 | 30 | 30 | 30
Nedostatek kapacity | m3/d | 2017: 0; 2020: 0; 2025: 0
Celková délka nové kanalizace | km | 0 | 0 | 0 | 3.6 | 3.6 | 3.6 | 3.6 | 3.6
Přírůstek | km |  | 0 | 0 | 3.6 | 0 | 0 | 0 | 0
Přírůstek | % |  | 0 | 0 | 100 | 0 | 0 | 0 | 0
Celková délka rek. kanalizace | km | 0 | 0 | 0 | 0 | 0 | 0 | 0 | 0
Přírůstek | km |  | 0 | 0 | 0 | 0 | 0 | 0 | 0
Přírůstek | % |  | 0 | 0 | 0 | 0 | 0 | 0 | 0
Produkce zněčištění
BSK5 | t/rok | 3.0894 | 3.0821 | 3.0821 | 4.9144 | 4.8925 | 4.8706 | 4.8487 | 4.8268
NL | t/rok | 2.832 | 2.8253 | 2.8253 | 4.5049 | 4.4848 | 4.4648 | 4.4447 | 4.4246
CHSK | t/rok | 5.9976 | 5.9842 | 5.9842 | 9.3434 | 9.3033 | 9.2631 | 9.223 | 9.1828
Odstranění znečištění
BSK5 | t/rok | 2.0017 | 2.0017 | 2.0017 | 4.5374 | 4.5166 | 4.4958 | 4.475 | 4.4542
NL | t/rok | 1.8349 | 1.8349 | 1.8349 | 4.066 | 4.0474 | 4.0288 | 4.0102 | 3.9916
CHSK | t/rok | 4.0035 | 4.0035 | 4.0035 | 8.2419 | 8.2058 | 8.1697 | 8.1335 | 8.0974
Celkové investiční náklady ročně | mil. Kč | 0 | 0 | 0 | 24.5784 | 0 | 0 | 0 | 0
Celkové investiční náklady součtově | mil. Kč | 0 | 0 | 0 | 24.5784 | 24.5784 | 24.5784 | 24.5784 | 24.5784

## tab.IX
Kraj : Jihomoravský |  |  |  |  | Provozní skupina : |  | CZ0644.6204.0133.01 - Valtice - část obce Úvaly
Tab. IX - KANALIZACE - REKAPITULACE VSTUPNÍCH ÚDAJŮ
CZ0644.6204.0133.01 - Valtice - část obce Úvaly
(číslo a název obce)
| jedn. | 2017 | 2020 | 2025 | 2030 | 2035 | 2040 | 2045 | 2050
Počet trvale bydl.obyvatel | os. | 134 | 133 | 133 | 132 | 131 | 130 | 129 | 128
Počet osob s ČOP | os. | 20 | 20 | 20 | 20 | 20 | 20 | 20 | 20
ODKANALIZOVÁNÍ OBCE
Rozsah odkanalizování | - | 2017: celá obec
Typ kanalizace | - | 2017: splašková kanalizace
Počet obyv.napoj.na kanal.
- trvale bydlící | os. | 0 | 0 | 0 | 126 | 125 | 124 | 123 | 122
- počet osob s ČOP | os. | 0 | 0 | 0 | 0 | 0 | 0 | 0 | 0
Počet obyv.nenapoj.na kanal.
- trvale bydlící | os. | 134 | 133 | 133 | 6 | 6 | 6 | 6 | 6
- počet osob s ČOP | os. | 20 | 20 | 20 | 20 | 20 | 20 | 20 | 20
LIKVIDACE ODPADNÍCH VOD
Počet obyv.napoj.na ČOV
- trvale bydlící | os. | 0 | 0 | 0 | 126 | 125 | 124 | 123 | 122
- počet osob s ČOP | os. | 0 | 0 | 0 | 0 | 0 | 0 | 0 | 0
Počet obyv.napoj.na septiky
- trvale bydlící | os. | 0 | 0 | 0 | 0 | 0 | 0 | 0 | 0
- počet osob s ČOP | os. | 0 | 0 | 0 | 0 | 0 | 0 | 0 | 0
Počet obyv.s odvoz OV
- trvale bydlící | os. | 134 | 133 | 133 | 6 | 6 | 6 | 6 | 6
- počet osob s ČOP | os. | 20 | 20 | 20 | 20 | 20 | 20 | 20 | 20
Průmysl,zemědelství,vybavenost | - | 2017: průmysl, zemědělství, vybavenost
Způsob likvidace | - | vlastní ČOV | vlastní ČOV | vlastní ČOV | obecní ČOV | obecní ČOV | obecní ČOV | obecní ČOV | obecní ČOV
Množství odp.vod | m3/d | 7.8346 | 7.8346 | 7.8346 | 7.8346 | 7.8346 | 7.8346 | 7.8346 | 7.8346
BSK5 | kg/d | 5.4842 | 5.4842 | 5.4842 | 5.4842 | 5.4842 | 5.4842 | 5.4842 | 5.4842
NL | kg/d | 5.0272 | 5.0272 | 5.0272 | 5.0272 | 5.0272 | 5.0272 | 5.0272 | 5.0272
CHSK | kg/d | 10.9685 | 10.9685 | 10.9685 | 10.9685 | 10.9685 | 10.9685 | 10.9685 | 10.9685
N-celk | kg/d | 1.0054 | 1.0054 | 1.0054 | 1.0054 | 1.0054 | 1.0054 | 1.0054 | 1.0054
N-NH4 | kg/d | 0.4753 | 0.4753 | 0.4753 | 0.4753 | 0.4753 | 0.4753 | 0.4753 | 0.4753
N-NO3 | kg/d | 0.091404 | 0.091404 | 0.091404 | 0.091404 | 0.091404 | 0.091404 | 0.091404 | 0.091404
P-celk | kg/d | 0.22851 | 0.22851 | 0.22851 | 0.22851 | 0.22851 | 0.22851 | 0.22851 | 0.22851
Počet ČOV | ks | 0 | 0 | 0 | 1 | 1 | 1 | 1 | 1
Kapacita ČOV | m3/d | 0 | 0 | 0 | 30 | 30 | 30 | 30 | 30
Počet čerpacích stanic | ks | 0 | 0 | 0 | 0 | 0 | 0 | 0 | 0
Délka kanal.sítě | km | 0 | 0 | 0 | 3.6 | 3.6 | 3.6 | 3.6 | 3.6
Počet kanal.přípojek | ks | 0 | 0 | 0 | 80 | 80 | 80 | 80 | 80
Jímky a septiky | ks | 80 | 80 | 80 | 80 | 0 | 0 | 0 | 0
Mikročistírny | ks | 0 | 0 | 0 | 0 | 0 | 0 | 0 | 0
Vysvětlivka : Počet osob s ČOP = Počet osob s časově omezeným pobytem
|  | 127.581 | 128.2261 | 128.3873 | 128.5486 | 128.7099 | 128.8711 | 129.0324 | 129.1937

## tab.X
Kraj : Jihomoravský | [5 empty] | Provozní skupina: CZ0644.6204.0133.01 - Valtice - část obce Úvaly
Tab. X - KANALIZACE - BILANCE ODPADNÍCH VOD A ZNEČIŠTĚNÍ
CZ0644.6204.0133.01 - Valtice - část obce Úvaly
(číslo a název obce)
| jedn. | 2017 | 2020 | 2025 | 2030 | 2035 | 2040 | 2045 | 2050
CELKOVÁ PRODUKCE
odpadních vod | m3/d | 18.9546 | 18.8746 | 18.8746 | 21.3146 | 21.2146 | 21.1146 | 21.0146 | 20.9146
BSK5 | kg/d | 8.4642 | 8.4442 | 8.4442 | 13.4642 | 13.4042 | 13.3442 | 13.2842 | 13.2242
NL | kg/d | 7.7589 | 7.7405 | 7.7405 | 12.3422 | 12.2872 | 12.2322 | 12.1772 | 12.1222
CHSK | kg/d | 16.4318 | 16.3951 | 16.3951 | 25.5985 | 25.4885 | 25.3785 | 25.2685 | 25.1585
Počet EO | os. | 141.0704 | 140.7371 | 140.7371 | 224.4038 | 223.4038 | 222.4038 | 221.4038 | 220.4038
odp.vod likv. na ČOV | m3/d | 7.8346 | 7.8346 | 7.8346 | 20.4346 | 20.3346 | 20.2346 | 20.1346 | 20.0346
odp.vod likv. v septicích | m3/d | 0 | 0 | 0 | 0 | 0 | 0 | 0 | 0
odp.vod likv. jiným způsobem | m3/d | 11.12 | 11.04 | 11.04 | 0.88 | 0.88 | 0.88 | 0.88 | 0.88
PŘÍSUN ODP. VOD Z JINÝCH LOKALIT
množství odpadních vod | m3/d | 0 | 0 | 0 | 0 | 0 | 0 | 0 | 0
BSK5 | kg/d | 0 | 0 | 0 | 0 | 0 | 0 | 0 | 0
NL | kg/d | 0 | 0 | 0 | 0 | 0 | 0 | 0 | 0
CHSK | kg/d | 0 | 0 | 0 | 0 | 0 | 0 | 0 | 0
ODVEDENÍ ODP. VOD NA JINÉ LOKALITY
množství odpadních vod | m3/d | 0 | 0 | 0 | 0 | 0 | 0 | 0 | 0
BSK5 | kg/d | 0 | 0 | 0 | 0 | 0 | 0 | 0 | 0
NL | kg/d | 0 | 0 | 0 | 0 | 0 | 0 | 0 | 0
CHSK | kg/d | 0 | 0 | 0 | 0 | 0 | 0 | 0 | 0
PŘÍTOK NA ČOV
množství odpadních vod | m3/d |  |  |  | 20.4346 | 20.3346 | 20.2346 | 20.1346 | 20.0346
BSK5 | kg/d |  |  |  | 13.0442 | 12.9842 | 12.9242 | 12.8642 | 12.8042
NL | kg/d |  |  |  | 11.9572 | 11.9022 | 11.8472 | 11.7922 | 11.7372
CHSK | kg/d |  |  |  | 24.8285 | 24.7185 | 24.6085 | 24.4985 | 24.3885
Počet EO | os |  |  |  | 217.4038 | 216.4038 | 215.4038 | 214.4038 | 213.4038
Typ ČOV | - |  |  |  | 18 | 18 | 18 | 18 | 18
Dočištění - snížení BSK5 | - | bar: 2030 to 2050
Denitrifikace | - |  |  |  | ano | ano | ano | ano | ano
Odstraňování fosforu | - |  |  |  | ano | ano | ano | ano | ano
množství odpadních vod | m3/d |  |  |  | 20.4346 | 20.3346 | 20.2346 | 20.1346 | 20.0346
ODSTRANĚNÉ ZNEČIŠTĚNÍ
BSK5 | kg/d | 0 | 0 | 0 | 12.4312 | 12.3742 | 12.3172 | 12.2602 | 12.2032
NL | kg/d | 0 | 0 | 0 | 11.1398 | 11.0888 | 11.0378 | 10.9868 | 10.9358
CHSK | kg/d | 0 | 0 | 0 | 22.5806 | 22.4816 | 22.3826 | 22.2836 | 22.1846
ZBYTKOVÉ ZNEČIŠTĚNÍ
BSK5 | kg/d | 8.4642 | 8.4442 | 8.4442 | 0.61304 | 0.61004 | 0.60704 | 0.60404 | 0.60104
NL | kg/d | 7.7589 | 7.7405 | 7.7405 | 0.81738 | 0.81338 | 0.80938 | 0.80538 | 0.80138
CHSK | kg/d | 16.4318 | 16.3951 | 16.3951 | 2.2478 | 2.2368 | 2.2258 | 2.2148 | 2.2038
Produkce kalů | m3/r | 0 | 0 | 0 | 151.2461 | 150.5526 | 149.8591 | 149.1656 | 148.4721
Způsob likvidace kalů | - |  |  |  | 0 | 0 | 0 | 0 | 0
Množství kalu po odvodnění | m3/r | 0 | 0 | 0 | 36.2991 | 36.1326 | 35.9662 | 35.7997 | 35.6333
Typ čistírny odpadních vod: |  | 2030: Způsoby likvidace kalů:
0 - neurčeno |  | 2017: 10 - aktivační s nitrifikací; 2030: 0 - neurčeno
1 - septik |  | 2017: 11 - aktivační s denitrif. a nitrif.; 2030: 1 - přímá aplikace na zemědělské a lesní půdě
2 - septik s dočištěním |  | 2017: 12 - čist. s biologickými filtry; 2030: 2 - kompostování
3 - domovní mikročistírna - disky |  | 2017: 13 - aktivační čistírna a rybník; 2030: 3 - skládkování
4 - domovní mikročistírna - filtry |  | 2017: 14 - aktiv. č. s nitrif. a rybník; 2030: 4 - spalování
5 - kořenová čistírna |  | 2017: 15 - aktiv. č. s nitr. a mikrosíty; 2030: 5 - rekultivace
6 - stabilizační nádrž |  | 2017: 16 - aktivač. č. a rycholfiltrace; 2030: 6 - převoz do jiné ČOV ke zpracování
7 - čistírna s biokontaktory |  | 2017: 17 - č. s nitrif. a srážením P; 2030: 101 - přímá aplikace na zemědělské a lesní půdě + kompostování
8 - malá aktiv. čistírna s nitrifikací |  | 2017: 18 - č. s denitrif. + nitr. + sráž. P; 2030: 102 - přímá aplikace na zemědělské a lesní půdě + skládkování
9 - aktivační čistírna |  | 2017: 19 - č. s denit., nitr., sráž. P, filtr.; 2030: 103 - kompostování + spalování
104 - skládkování + převoz do jiné ČOV
105 - přímá aplikace na zem. a les. půdě + kompostování + převoz do jiné ČOV
106 - kompostování + skládkování + rekultivace

## tab.XII
Plán rozvoje pro kraj : Jihomoravský |  |  |  | Provozní skupina : |  | CZ0644.6204.0133.01-Valtice - část obce Úvaly
Tab. XII - TECHNICKÉ A FINANČNÍ ÚDAJE KANALIZACÍ
CZ0644.6204.0133.01-Valtice - část obce Úvaly
(číslo a název obce)
ID | K | H l a v n í o b j e k t y |  |  |  | stávající objekty |  |  | rekonstrukce |  | nové stavby
|  | 1 čistírny odpadních vod |  |  |  | DHM | rok uved. | posl. rekon. | DHM | rok zaháj. | DHM | rok zaháj.
|  | název | typ ČOV |  | kap. m3/d | mil. Kč | do provozu | /rok zrušení | mil.Kč | /ukončení | mil. Kč | /ukončení
C.N |  | ČOV Úvaly | čistírna s denitrifikací + nitrifikací + srážením P |  | 30 | [5 empty] | 2.332 | 2028/2030
2 biologický rybník
|  |  | plocha (ha) |  | kap. EO
3 kanalizační síť
|  |  |  | DN(mm) | délka(km)
K.N |  | KS Úvaly |  | < 100 | 3.6 | [5 empty] | 19.6416 | 2028/2030
4 výtlačné řady
|  |  |  | DN(mm) | délka(km)
5 čerpací stanice
|  |  |  | Qkap(l/s) | h(m)
6 kanalizační přípojky
|  |  |  | počet | délka(km)
S.N |  | přípojky Úvaly |  | 80 | 0.64 | [5 empty] | 2.6048 | 2028/2030
7 jímky
|  |  | typ |  | počet ks
|  | SOUČET |  |  |  | 0 |  |  | 0 |  | 24.5784