## tab.VI
Plán rozvoje pro kraj : Jihomoravský
Tab. VI - KANALIZACE - ZÁKLADNÍ ÚDAJE
CZ0644.6204.0133.02 - Valtice - část obce Valtice
(provozní skupina)
| jednotky | 2017 | 2020 | 2025 | 2030 | 2035 | 2040 | 2045 | 2050
Celkový počet obyvatel | os. | 3734 | 3711 | 3707 | 3693 | 3669 | 3640 | 3609 | 3577
Odkanalizování
Počet obyv. napoj na kanalizaci | os. | 3530 | 3556 | 3630 | 3693 | 3669 | 3640 | 3609 | 3577
Počet obyv. napoj na kanalizaci | % | 94.5367 | 95.8232 | 97.9228 | 100 | 100 | 100 | 100 | 100
Přírůstek | os |  | 26 | 74 | 63 | -24 | -29 | -31 | -32
Čištění odpadních vod
Počet obyv. napoj ČOV | os. | 3530 | 3556 | 3630 | 3693 | 3669 | 3640 | 3609 | 3577
Počet obyv. napoj ČOV | % | 94.5367 | 95.8232 | 97.9228 | 100 | 100 | 100 | 100 | 100
Počet obyv. se svozem na ČOV | os. | 204 | 155 | 77 | 0 | 0 | 0 | 0 | 0
Počet obyv. se svozem na ČOV | % | 5.4633 | 4.1768 | 2.0772 | 0 | 0 | 0 | 0 | 0
Celková produkce odp. vod | mil. m3/rok | 0.24041 | 0.23992 | 0.24035 | 0.2404 | 0.23952 | 0.23846 | 0.23733 | 0.23616
Odpad. vody čištěné na ČOV | mil. m3/rok | 0.23445 | 0.2354 | 0.2381 | 0.2404 | 0.23952 | 0.23846 | 0.23733 | 0.23616
Odpad. vody čištěné na ČOV | % | 97.5222 | 98.1136 | 99.0645 | 100 | 100 | 100 | 100 | 100
Přírustek odp. vody čištěné na ČOV | mil. m3/rok |  | 0.000949 | 0.002701 | 0.0022995 | -0.000876 | -0.0010585 | -0.0011315 | -0.001168
Přírustek odp. vody čištěné na ČOV | % |  | 0.40315 | 1.1344 | 0.95654 | -0.36573 | -0.44388 | -0.47676 | -0.49457
Odpad. vody čištěné v septicích | mil. m3/rok | 0 | 0 | 0 | 0 | 0 | 0 | 0 | 0
Odpad. vody čištěné v septicích | % | 0 | 0 | 0 | 0 | 0 | 0 | 0 | 0
Odpad. vody nečištěné | tis. m3/rok | 5.9568 | 4.526 | 2.2484 | 0 | 0 | 0 | 0 | 0
Odpad. vody nečištěné | % | 2.4778 | 1.8864 | 0.93548 | 0 | 0 | 0 | 0 | 0
Počet ČOV | ks | bar: 2017 to 2050
Celková kapacita ČOV | m3/d | 1874 | 1874 | 1874 | 1874 | 1874 | 1874 | 1874 | 1874
Přírůstek | m3/d |  | 0 | 0 | 0 | 0 | 0 | 0 | 0
Přebytek kapacity | m3/d | 1874 | 1874 | 1874 | 1874 | 1874 | 1874 | 1874 | 1874
Nedostatek kapacity | m3/d
Celková délka nové kanalizace | km | 0 | 0 | 0 | 3.03 | 3.03 | 3.03 | 3.03 | 3.03
Přírůstek | km |  | 0 | 0 | 3.03 | 0 | 0 | 0 | 0
Přírůstek | % |  | 0 | 0 | 14.821 | 0 | 0 | 0 | 0
Celková délka rek. kanalizace | km | 0 | 0 | 9.17 | 9.17 | 9.17 | 9.17 | 9.17 | 9.17
Přírůstek | km |  | 0 | 9.17 | 0 | 0 | 0 | 0 | 0
Přírůstek | % |  | 0 | 52.6588 | 0 | 0 | 0 | 0 | 0
Produkce zněčištění
BSK5 | t/rok | 113.5521 | 113.7638 | 114.815 | 115.6326 | 115.107 | 114.4719 | 113.793 | 113.0922
NL | t/rok | 104.0895 | 104.2835 | 105.2471 | 105.9966 | 105.5148 | 104.9326 | 104.3103 | 103.6679
CHSK | t/rok | 214.5738 | 214.962 | 216.8892 | 218.3881 | 217.4245 | 216.2601 | 215.0155 | 213.7307
Odstranění znečištění
BSK5 | t/rok | 107.8429 | 108.3952 | 109.9672 | 111.3055 | 110.7956 | 110.1796 | 109.5211 | 108.8413
NL | t/rok | 98.0354 | 98.5384 | 99.9699 | 101.1886 | 100.7243 | 100.1633 | 99.5636 | 98.9446
CHSK | t/rok | 195.4322 | 196.4097 | 199.1917 | 201.5602 | 200.6579 | 199.5677 | 198.4022 | 197.1992
Celkové investiční náklady ročně | mil. Kč | 0 | 73.805 | 36.9025 | 21.2379 | 0 | 0 | 0 | 0
Celkové investiční náklady součtově | mil. Kč | 0 | 73.805 | 110.7075 | 131.9454 | 131.9454 | 131.9454 | 131.9454 | 131.9454

## tab.IX
Kraj : Jihomoravský |  |  |  |  | Provozní skupina : |  | CZ0644.6204.0133.02 - Valtice - část obce Valtice
Tab. IX - KANALIZACE - REKAPITULACE VSTUPNÍCH ÚDAJŮ
CZ0644.6204.0133.02 - Valtice - část obce Valtice
(číslo a název obce)
| jedn. | 2017 | 2020 | 2025 | 2030 | 2035 | 2040 | 2045 | 2050
Počet trvale bydl.obyvatel | os. | 3404 | 3381 | 3377 | 3363 | 3339 | 3310 | 3279 | 3247
Počet osob s ČOP | os. | 330 | 330 | 330 | 330 | 330 | 330 | 330 | 330
ODKANALIZOVÁNÍ OBCE
Rozsah odkanalizování | - | 2017: celá obec
Typ kanalizace | - | 2017: jednotná kanalizace
Počet obyv.napoj.na kanal.
- trvale bydlící | os. | 3200 | 3226 | 3300 | 3363 | 3339 | 3310 | 3279 | 3247
- počet osob s ČOP | os. | 330 | 330 | 330 | 330 | 330 | 330 | 330 | 330
Počet obyv.nenapoj.na kanal.
- trvale bydlící | os. | 204 | 155 | 77 | 0 | 0 | 0 | 0 | 0
- počet osob s ČOP | os. | 0 | 0 | 0 | 0 | 0 | 0 | 0 | 0
LIKVIDACE ODPADNÍCH VOD
Počet obyv.napoj.na ČOV
- trvale bydlící | os. | 3200 | 3226 | 3300 | 3363 | 3339 | 3310 | 3279 | 3247
- počet osob s ČOP | os. | 330 | 330 | 330 | 330 | 330 | 330 | 330 | 330
Počet obyv.napoj.na septiky
- trvale bydlící | os. | 0 | 0 | 0 | 0 | 0 | 0 | 0 | 0
- počet osob s ČOP | os. | 0 | 0 | 0 | 0 | 0 | 0 | 0 | 0
Počet obyv.s odvoz OV
- trvale bydlící | os. | 204 | 155 | 77 | 0 | 0 | 0 | 0 | 0
- počet osob s ČOP | os. | 0 | 0 | 0 | 0 | 0 | 0 | 0 | 0
Průmysl,zemědelství,vybavenost | - | 2017: vybavenost
Způsob likvidace | - | obecní ČOV | obecní ČOV | obecní ČOV | obecní ČOV | obecní ČOV | obecní ČOV | obecní ČOV | obecní ČOV
Množství odp.vod | m3/d | 300.3479 | 300.3479 | 300.3479 | 300.3479 | 300.3479 | 300.3479 | 300.3479 | 300.3479
BSK5 | kg/d | 105.1218 | 105.1218 | 105.1218 | 105.1218 | 105.1218 | 105.1218 | 105.1218 | 105.1218
NL | kg/d | 96.3616 | 96.3616 | 96.3616 | 96.3616 | 96.3616 | 96.3616 | 96.3616 | 96.3616
CHSK | kg/d | 210.2435 | 210.2435 | 210.2435 | 210.2435 | 210.2435 | 210.2435 | 210.2435 | 210.2435
N-celk | kg/d | 19.2723 | 19.2723 | 19.2723 | 19.2723 | 19.2723 | 19.2723 | 19.2723 | 19.2723
N-NH4 | kg/d | 9.1106 | 9.1106 | 9.1106 | 9.1106 | 9.1106 | 9.1106 | 9.1106 | 9.1106
N-NO3 | kg/d | 1.752 | 1.752 | 1.752 | 1.752 | 1.752 | 1.752 | 1.752 | 1.752
P-celk | kg/d | 4.3801 | 4.3801 | 4.3801 | 4.3801 | 4.3801 | 4.3801 | 4.3801 | 4.3801
Počet ČOV | ks | bar: 2017 to 2050
Kapacita ČOV | m3/d | 1874 | 1874 | 1874 | 1874 | 1874 | 1874 | 1874 | 1874
Počet čerpacích stanic | ks | 4 | 4 | 4 | 4 | 4 | 4 | 4 | 4
Délka kanal.sítě | km | 17.414 | 17.414 | 17.414 | 20.444 | 20.444 | 20.444 | 20.444 | 20.444
Počet kanal.přípojek | ks | 1093 | 1093 | 1093 | 1163 | 1163 | 1163 | 1163 | 1163
Jímky a septiky | ks | 70 | 70 | 70 | 70 | 0 | 0 | 0 | 0
Mikročistírny | ks | 0 | 0 | 0 | 0 | 0 | 0 | 0 | 0
Vysvětlivka : Počet osob s ČOP = Počet osob s časově omezeným pobytem
|  | 127.581 | 128.2261 | 128.3873 | 128.5486 | 128.7099 | 128.8711 | 129.0324 | 129.1937

## tab.X
Kraj : Jihomoravský | [5 empty] | Provozní skupina: CZ0644.6204.0133.02 - Valtice - část obce Valtice
Tab. X - KANALIZACE - BILANCE ODPADNÍCH VOD A ZNEČIŠTĚNÍ
CZ0644.6204.0133.02 - Valtice - část obce Valtice
(číslo a název obce)
| jedn. | 2017 | 2020 | 2025 | 2030 | 2035 | 2040 | 2045 | 2050
CELKOVÁ PRODUKCE
odpadních vod | m3/d | 658.6459 | 657.3259 | 658.4859 | 658.6259 | 656.2259 | 653.3259 | 650.2259 | 647.0259
BSK5 | kg/d | 311.1018 | 311.6818 | 314.5618 | 316.8018 | 315.3618 | 313.6218 | 311.7618 | 309.8418
NL | kg/d | 285.1766 | 285.7083 | 288.3483 | 290.4016 | 289.0816 | 287.4866 | 285.7816 | 284.0216
CHSK | kg/d | 587.8735 | 588.9369 | 594.2169 | 598.3235 | 595.6835 | 592.4935 | 589.0835 | 585.5635
Počet EO | os. | 5185.0296 | 5194.6962 | 5242.6962 | 5280.0296 | 5256.0296 | 5227.0296 | 5196.0296 | 5164.0296
odp.vod likv. na ČOV | m3/d | 642.3259 | 644.9259 | 652.3259 | 658.6259 | 656.2259 | 653.3259 | 650.2259 | 647.0259
odp.vod likv. v septicích | m3/d | 0 | 0 | 0 | 0 | 0 | 0 | 0 | 0
odp.vod likv. jiným způsobem | m3/d | 16.32 | 12.4 | 6.16 | 0 | 0 | 0 | 0 | 0
PŘÍSUN ODP. VOD Z JINÝCH LOKALIT
množství odpadních vod | m3/d | 0 | 0 | 0 | 0 | 0 | 0 | 0 | 0
BSK5 | kg/d | 0 | 0 | 0 | 0 | 0 | 0 | 0 | 0
NL | kg/d | 0 | 0 | 0 | 0 | 0 | 0 | 0 | 0
CHSK | kg/d | 0 | 0 | 0 | 0 | 0 | 0 | 0 | 0
ODVEDENÍ ODP. VOD NA JINÉ LOKALITY
množství odpadních vod | m3/d | 0 | 0 | 0 | 0 | 0 | 0 | 0 | 0
BSK5 | kg/d | 0 | 0 | 0 | 0 | 0 | 0 | 0 | 0
NL | kg/d | 0 | 0 | 0 | 0 | 0 | 0 | 0 | 0
CHSK | kg/d | 0 | 0 | 0 | 0 | 0 | 0 | 0 | 0
PŘÍTOK NA ČOV
množství odpadních vod | m3/d | 642.3259 | 644.9259 | 652.3259 | 658.6259 | 656.2259 | 653.3259 | 650.2259 | 647.0259
BSK5 | kg/d | 307.0218 | 308.5818 | 313.0218 | 316.8018 | 315.3618 | 313.6218 | 311.7618 | 309.8418
NL | kg/d | 281.4366 | 282.8666 | 286.9366 | 290.4016 | 289.0816 | 287.4866 | 285.7816 | 284.0216
CHSK | kg/d | 580.3935 | 583.2535 | 591.3935 | 598.3235 | 595.6835 | 592.4935 | 589.0835 | 585.5635
Počet EO | os | 5117.0296 | 5143.0296 | 5217.0296 | 5280.0296 | 5256.0296 | 5227.0296 | 5196.0296 | 5164.0296
Typ ČOV | - | 18 | 18 | 18 | 18 | 18 | 18 | 18 | 18
Dočištění - snížení BSK5 | - | bar: 2017 to 2050
Denitrifikace | - | ano | ano | ano | ano | ano | ano | ano | ano
Odstraňování fosforu | - | ano | ano | ano | ano | ano | ano | ano | ano
množství odpadních vod | m3/d | 642.3259 | 644.9259 | 652.3259 | 658.6259 | 656.2259 | 653.3259 | 650.2259 | 647.0259
ODSTRANĚNÉ ZNEČIŠTĚNÍ
BSK5 | kg/d | 295.4599 | 296.9731 | 301.2799 | 304.9465 | 303.5497 | 301.8619 | 300.0577 | 298.1953
NL | kg/d | 268.5901 | 269.9681 | 273.8901 | 277.2291 | 275.9571 | 274.4201 | 272.7771 | 271.0811
CHSK | kg/d | 535.4307 | 538.1087 | 545.7307 | 552.2197 | 549.7477 | 546.7607 | 543.5677 | 540.2717
ZBYTKOVÉ ZNEČIŠTĚNÍ
BSK5 | kg/d | 11.5619 | 11.6087 | 11.7419 | 11.8553 | 11.8121 | 11.7599 | 11.7041 | 11.6465
NL | kg/d | 12.8465 | 12.8985 | 13.0465 | 13.1725 | 13.1245 | 13.0665 | 13.0045 | 12.9405
CHSK | kg/d | 44.9628 | 45.1448 | 45.6628 | 46.1038 | 45.9358 | 45.7328 | 45.5158 | 45.2918
Produkce kalů | m3/r | 3594.7622 | 3613.1728 | 3665.5722 | 3710.1825 | 3693.1881 | 3672.6532 | 3650.7021 | 3628.0429
Způsob likvidace kalů | - | 2 | 2 | 2 | 2 | 2 | 2 | 2 | 2
Množství kalu po odvodnění | m3/r | 862.7429 | 867.1615 | 879.7373 | 890.4438 | 886.3651 | 881.4368 | 876.1685 | 870.7303
Typ čistírny odpadních vod: |  | 2030: Způsoby likvidace kalů:
0 - neurčeno |  | 2017: 10 - aktivační s nitrifikací; 2030: 0 - neurčeno
1 - septik |  | 2017: 11 - aktivační s denitrif. a nitrif.; 2030: 1 - přímá aplikace na zemědělské a lesní půdě
2 - septik s dočištěním |  | 2017: 12 - čist. s biologickými filtry; 2030: 2 - kompostování
3 - domovní mikročistírna - disky |  | 2017: 13 - aktivační čistírna a rybník; 2030: 3 - skládkování
4 - domovní mikročistírna - filtry |  | 2017: 14 - aktiv. č. s nitrif. a rybník; 2030: 4 - spalování
5 - kořenová čistírna |  | 2017: 15 - aktiv. č. s nitr. a mikrosíty; 2030: 5 - rekultivace
6 - stabilizační nádrž |  | 2017: 16 - aktivač. č. a rycholfiltrace; 2030: 6 - převoz do jiné ČOV ke zpracování
7 - čistírna s biokontaktory |  | 2017: 17 - č. s nitrif. a srážením P; 2030: 101 - přímá aplikace na zemědělské a lesní půdě + kompostování
8 - malá aktiv. čistírna s nitrifikací |  | 2017: 18 - č. s denitrif. + nitr. + sráž. P; 2030: 102 - přímá aplikace na zemědělské a lesní půdě + skládkování
9 - aktivační čistírna |  | 2017: 19 - č. s denit., nitr., sráž. P, filtr.; 2030: 103 - kompostování + spalování
104 - skládkování + převoz do jiné ČOV
105 - přímá aplikace na zem. a les. půdě + kompostování + převoz do jiné ČOV
106 - kompostování + skládkování + rekultivace

## tab.XII
Plán rozvoje pro kraj : Jihomoravský |  |  |  | Provozní skupina : |  | CZ0644.6204.0133.02-Valtice - část obce Valtice
Tab. XII - TECHNICKÉ A FINANČNÍ ÚDAJE KANALIZACÍ
CZ0644.6204.0133.02-Valtice - část obce Valtice
(číslo a název obce)
ID | K | H l a v n í o b j e k t y |  |  |  | stávající objekty |  |  | rekonstrukce |  | nové stavby
|  | 1 čistírny odpadních vod |  |  |  | DHM | rok uved. | posl. rekon. | DHM | rok zaháj. | DHM | rok zaháj.
|  | název | typ ČOV |  | kap. m3/d | mil. Kč | do provozu | /rok zrušení | mil.Kč | /ukončení | mil. Kč | /ukončení
C.S |  | ČOV Valtice | čistírna s denitrifikací + nitrifikací + srážením P |  | 1874 | 79.846 | 1996 | 2009
2 biologický rybník
|  |  | plocha (ha) |  | kap. EO
3 kanalizační síť
|  |  |  | DN(mm) | délka(km)
K.S |  | KS Valtice - část obce Valtice |  | < 100 | 6.043
K.S |  | KS Valtice - část obce Valtice |  | 101 - 300 | 7.43
K.S |  | KS Valtice - část obce Valtice |  | 301 - 500 | 1.937
K.S |  | KS Valtice - část obce Valtice |  | > 500 | 1.494
K.R |  | KS Valtice - část obce Valtice |  | < 100 | 2.39 |  |  |  | 24.3561 | 2019/2021
K.R |  | KS Valtice - část obce Valtice |  | 101 - 300 | 3.84 |  |  |  | 39.1328 | 2019/2021
K.R |  | KS Valtice - část obce Valtice |  | 301 - 500 | 1.48 |  |  |  | 15.0824 | 2019/2021
K.R |  | KS Valtice - část obce Valtice |  | > 500 | 1.46 |  |  |  | 14.8786 | 2019/2021
K.N |  | KS Valtice - část obce Valtice |  | < 100 | 3.03 | [5 empty] | 18.9587 | 2028/2030
4 výtlačné řady
|  |  |  | DN(mm) | délka(km)
V.S |  | Výtlak Valtice |  | < 100 | 0.51
5 čerpací stanice
|  |  |  | Qkap(l/s) | h(m)
S.S |  | ČS 1 |  | 0 | 0
S.R |  | ČS 1 |  | 20 | 12 |  |  |  | 0.6545 | 2019/2021
S.S |  | ČS 2 |  | 0 | 0
S.R |  | ČS 2 |  | 10 | 8 |  |  |  | 0.323 | 2019/2021
S.S |  | ČS 3 |  | 0 | 0
S.S |  | ČS 4 |  | 0 | 0
6 kanalizační přípojky
|  |  |  | počet | délka(km)
S.S |  | přípojky Valtice |  | 1093 | 8.744
S.R |  | přípojky Valtice |  | 500 | 4 |  |  |  | 16.28 | 2019/2021
S.N |  | přípojky Valtice |  | 70 | 0.56 | [5 empty] | 2.2792 | 2028/2030
7 jímky
|  |  | typ |  | počet ks
|  | SOUČET |  |  |  | 79.846 |  |  | 110.7075 |  | 21.2379