## tab.VI
Plán rozvoje pro kraj : Jihomoravský
Tab. VI - KANALIZACE - ZÁKLADNÍ ÚDAJE
CZ0644.6204.0134.01 - Velké Bílovice
(provozní skupina)
| jednotky | 2017 | 2020 | 2025 | 2030 | 2035 | 2040 | 2045 | 2050
Celkový počet obyvatel | os. | 4153 | 4126 | 4142 | 4136 | 4108 | 4075 | 4040 | 4003
Odkanalizování
Počet obyv. napoj na kanalizaci | os. | 4050 | 4048 | 4103 | 4136 | 4108 | 4075 | 4040 | 4003
Počet obyv. napoj na kanalizaci | % | 97.5199 | 98.1095 | 99.0584 | 100 | 100 | 100 | 100 | 100
Přírůstek | os |  | -2 | 55 | 33 | -28 | -33 | -35 | -37
Čištění odpadních vod
Počet obyv. napoj ČOV | os. | 4050 | 4048 | 4103 | 4136 | 4108 | 4075 | 4040 | 4003
Počet obyv. napoj ČOV | % | 97.5199 | 98.1095 | 99.0584 | 100 | 100 | 100 | 100 | 100
Počet obyv. se svozem na ČOV | os. | 103 | 78 | 39 | 0 | 0 | 0 | 0 | 0
Počet obyv. se svozem na ČOV | % | 2.4801 | 1.8905 | 0.94157 | 0 | 0 | 0 | 0 | 0
Celková produkce odp. vod | mil. m3/rok | 0.19472 | 0.19392 | 0.19454 | 0.19449 | 0.19346 | 0.19226 | 0.19098 | 0.18963
Odpad. vody čištěné na ČOV | mil. m3/rok | 0.14478 | 0.19164 | 0.1934 | 0.19449 | 0.19346 | 0.19226 | 0.19098 | 0.18963
Odpad. vody čištěné na ČOV | % | 74.3516 | 98.8255 | 99.4146 | 100 | 100 | 100 | 100 | 100
Přírustek odp. vody čištěné na ČOV | mil. m3/rok |  | 0.046862 | 0.0017637 | 0.0010826 | -0.001022 | -0.0012045 | -0.0012775 | -0.0013505
Přírustek odp. vody čištěné na ČOV | % |  | 24.4532 | 0.91192 | 0.55664 | -0.52826 | -0.6265 | -0.66891 | -0.71217
Odpad. vody čištěné v septicích | mil. m3/rok | 0 | 0 | 0 | 0 | 0 | 0 | 0 | 0
Odpad. vody čištěné v septicích | % | 0 | 0 | 0 | 0 | 0 | 0 | 0 | 0
Odpad. vody nečištěné | tis. m3/rok | 49.9426 | 2.2776 | 1.1388 | 0 | 0 | 0 | 0 | 0
Odpad. vody nečištěné | % | 25.6484 | 1.1745 | 0.58538 | 0 | 0 | 0 | 0 | 0
Počet ČOV | ks | bar: 2017 to 2050
Celková kapacita ČOV | m3/d | 1452 | 1452 | 1452 | 1452 | 1452 | 1452 | 1452 | 1452
Přírůstek | m3/d |  | 0 | 0 | 0 | 0 | 0 | 0 | 0
Přebytek kapacity | m3/d | 1452 | 1452 | 1452 | 1452 | 1452 | 1452 | 1452 | 1452
Nedostatek kapacity | m3/d
Celková délka nové kanalizace | km | 0 | 0 | 0 | 1.13 | 1.13 | 1.13 | 1.13 | 1.13
Přírůstek | km |  | 0 | 0 | 1.13 | 0 | 0 | 0 | 0
Přírůstek | % |  | 0 | 0 | 4.7995 | 0 | 0 | 0 | 0
Celková délka rek. kanalizace | km | 0 | 0 | 0.15 | 1.02 | 1.02 | 1.02 | 1.02 | 1.02
Přírůstek | km |  | 0 | 0.15 | 0.87 | 0 | 0 | 0 | 0
Přírůstek | % |  | 0 | 0.66922 | 3.6952 | 0 | 0 | 0 | 0
Produkce zněčištění
BSK5 | t/rok | 119.5639 | 119.3376 | 120.0384 | 120.3669 | 119.7537 | 119.031 | 118.2645 | 117.4542
NL | t/rok | 109.6002 | 109.3928 | 110.0352 | 110.3363 | 109.7742 | 109.1118 | 108.4091 | 107.6664
CHSK | t/rok | 224.6762 | 224.2613 | 225.5461 | 226.1484 | 225.0242 | 223.6992 | 222.294 | 220.8084
Odstranění znečištění
BSK5 | t/rok | 85.9575 | 116.0853 | 117.0461 | 117.6441 | 117.0452 | 116.3394 | 115.5908 | 114.7994
NL | t/rok | 78.7944 | 105.4213 | 106.293 | 106.8356 | 106.2919 | 105.6511 | 104.9715 | 104.253
CHSK | t/rok | 157.5888 | 211.7191 | 213.42 | 214.4793 | 213.4164 | 212.1637 | 210.8351 | 209.4306
Celkové investiční náklady ročně | mil. Kč | 0 | 1.1421 | 0.57107 | 14.6304 | 0 | 0 | 0 | 0
Celkové investiční náklady součtově | mil. Kč | 0 | 1.1421 | 1.7132 | 16.3436 | 16.3436 | 16.3436 | 16.3436 | 16.3436

## tab.IX
Kraj : Jihomoravský |  |  |  |  | Provozní skupina : |  | CZ0644.6204.0134.01 - Velké Bílovice
Tab. IX - KANALIZACE - REKAPITULACE VSTUPNÍCH ÚDAJŮ
CZ0644.6204.0134.01 - Velké Bílovice
(číslo a název obce)
| jedn. | 2017 | 2020 | 2025 | 2030 | 2035 | 2040 | 2045 | 2050
Počet trvale bydl.obyvatel | os. | 3903 | 3876 | 3872 | 3856 | 3828 | 3795 | 3760 | 3723
Počet osob s ČOP | os. | 250 | 250 | 270 | 280 | 280 | 280 | 280 | 280
ODKANALIZOVÁNÍ OBCE
Rozsah odkanalizování | - | 2017: celá obec
Typ kanalizace | - | 2017: splašková kanalizace
Počet obyv.napoj.na kanal.
- trvale bydlící | os. | 3800 | 3798 | 3833 | 3856 | 3828 | 3795 | 3760 | 3723
- počet osob s ČOP | os. | 250 | 250 | 270 | 280 | 280 | 280 | 280 | 280
Počet obyv.nenapoj.na kanal.
- trvale bydlící | os. | 103 | 78 | 39 | 0 | 0 | 0 | 0 | 0
- počet osob s ČOP | os. | 0 | 0 | 0 | 0 | 0 | 0 | 0 | 0
LIKVIDACE ODPADNÍCH VOD
Počet obyv.napoj.na ČOV
- trvale bydlící | os. | 3800 | 3798 | 3833 | 3856 | 3828 | 3795 | 3760 | 3723
- počet osob s ČOP | os. | 250 | 250 | 270 | 280 | 280 | 280 | 280 | 280
Počet obyv.napoj.na septiky
- trvale bydlící | os. | 0 | 0 | 0 | 0 | 0 | 0 | 0 | 0
- počet osob s ČOP | os. | 0 | 0 | 0 | 0 | 0 | 0 | 0 | 0
Počet obyv.s odvoz OV
- trvale bydlící | os. | 103 | 78 | 39 | 0 | 0 | 0 | 0 | 0
- počet osob s ČOP | os. | 0 | 0 | 0 | 0 | 0 | 0 | 0 | 0
Průmysl,zemědelství,vybavenost | - | 2017: průmysl, zemědělství, vybavenost
Způsob likvidace | - | jímky na vyvážení | obecní ČOV | obecní ČOV | obecní ČOV | obecní ČOV | obecní ČOV | obecní ČOV | obecní ČOV
Množství odp.vod | m3/d | 128.589 | 128.589 | 128.589 | 128.589 | 128.589 | 128.589 | 128.589 | 128.589
BSK5 | kg/d | 90.0123 | 90.0123 | 90.0123 | 90.0123 | 90.0123 | 90.0123 | 90.0123 | 90.0123
NL | kg/d | 82.5113 | 82.5113 | 82.5113 | 82.5113 | 82.5113 | 82.5113 | 82.5113 | 82.5113
CHSK | kg/d | 180.0247 | 180.0247 | 180.0247 | 180.0247 | 180.0247 | 180.0247 | 180.0247 | 180.0247
N-celk | kg/d | 16.5023 | 16.5023 | 16.5023 | 16.5023 | 16.5023 | 16.5023 | 16.5023 | 16.5023
N-NH4 | kg/d | 7.8011 | 7.8011 | 7.8011 | 7.8011 | 7.8011 | 7.8011 | 7.8011 | 7.8011
N-NO3 | kg/d | 1.5002 | 1.5002 | 1.5002 | 1.5002 | 1.5002 | 1.5002 | 1.5002 | 1.5002
P-celk | kg/d | 3.7505 | 3.7505 | 3.7505 | 3.7505 | 3.7505 | 3.7505 | 3.7505 | 3.7505
Počet ČOV | ks | bar: 2017 to 2050
Kapacita ČOV | m3/d | 1452 | 1452 | 1452 | 1452 | 1452 | 1452 | 1452 | 1452
Počet čerpacích stanic | ks | 4 | 4 | 4 | 4 | 4 | 4 | 4 | 4
Délka kanal.sítě | km | 22.414 | 22.414 | 22.414 | 23.544 | 23.544 | 23.544 | 23.544 | 23.544
Počet kanal.přípojek | ks | 1220 | 1220 | 1220 | 1260 | 1260 | 1260 | 1260 | 1260
Jímky a septiky | ks | 40 | 40 | 40 | 40 | 0 | 0 | 0 | 0
Mikročistírny | ks | 0 | 0 | 0 | 0 | 0 | 0 | 0 | 0
Vysvětlivka : Počet osob s ČOP = Počet osob s časově omezeným pobytem
|  | 127.581 | 128.2261 | 128.3873 | 128.5486 | 128.7099 | 128.8711 | 129.0324 | 129.1937

## tab.X
Kraj : Jihomoravský | [5 empty] | Provozní skupina: CZ0644.6204.0134.01 - Velké Bílovice
Tab. X - KANALIZACE - BILANCE ODPADNÍCH VOD A ZNEČIŠTĚNÍ
CZ0644.6204.0134.01 - Velké Bílovice
(číslo a název obce)
| jedn. | 2017 | 2020 | 2025 | 2030 | 2035 | 2040 | 2045 | 2050
CELKOVÁ PRODUKCE
odpadních vod | m3/d | 533.479 | 531.279 | 532.991 | 532.837 | 530.037 | 526.737 | 523.237 | 519.537
BSK5 | kg/d | 327.5723 | 326.9523 | 328.8723 | 329.7723 | 328.0923 | 326.1123 | 324.0123 | 321.7923
NL | kg/d | 300.2746 | 299.7063 | 301.4663 | 302.2913 | 300.7513 | 298.9363 | 297.0113 | 294.9763
CHSK | kg/d | 615.5513 | 614.4147 | 617.9347 | 619.5847 | 616.5047 | 612.8747 | 609.0247 | 604.9547
Počet EO | os. | 5459.5388 | 5449.2055 | 5481.2055 | 5496.2055 | 5468.2055 | 5435.2055 | 5400.2055 | 5363.2055
odp.vod likv. na ČOV | m3/d | 396.65 | 525.039 | 529.871 | 532.837 | 530.037 | 526.737 | 523.237 | 519.537
odp.vod likv. v septicích | m3/d | 0 | 0 | 0 | 0 | 0 | 0 | 0 | 0
odp.vod likv. jiným způsobem | m3/d | 136.829 | 6.24 | 3.12 | 0 | 0 | 0 | 0 | 0
PŘÍSUN ODP. VOD Z JINÝCH LOKALIT
množství odpadních vod | m3/d | 0 | 0 | 0 | 0 | 0 | 0 | 0 | 0
BSK5 | kg/d | 0 | 0 | 0 | 0 | 0 | 0 | 0 | 0
NL | kg/d | 0 | 0 | 0 | 0 | 0 | 0 | 0 | 0
CHSK | kg/d | 0 | 0 | 0 | 0 | 0 | 0 | 0 | 0
ODVEDENÍ ODP. VOD NA JINÉ LOKALITY
množství odpadních vod | m3/d | 0 | 0 | 0 | 0 | 0 | 0 | 0 | 0
BSK5 | kg/d | 0 | 0 | 0 | 0 | 0 | 0 | 0 | 0
NL | kg/d | 0 | 0 | 0 | 0 | 0 | 0 | 0 | 0
CHSK | kg/d | 0 | 0 | 0 | 0 | 0 | 0 | 0 | 0
PŘÍTOK NA ČOV
množství odpadních vod | m3/d |  | 525.039 | 529.871 | 532.837 | 530.037 | 526.737 | 523.237 | 519.537
BSK5 | kg/d |  | 325.3923 | 328.0923 | 329.7723 | 328.0923 | 326.1123 | 324.0123 | 321.7923
NL | kg/d |  | 298.2763 | 300.7513 | 302.2913 | 300.7513 | 298.9363 | 297.0113 | 294.9763
CHSK | kg/d |  | 611.5547 | 616.5047 | 619.5847 | 616.5047 | 612.8747 | 609.0247 | 604.9547
Počet EO | os |  | 5423.2055 | 5468.2055 | 5496.2055 | 5468.2055 | 5435.2055 | 5400.2055 | 5363.2055
Typ ČOV | - |  | 18 | 18 | 18 | 18 | 18 | 18 | 18
Dočištění - snížení BSK5 | - | bar: 2020 to 2050
Denitrifikace | - |  | ano | ano | ano | ano | ano | ano | ano
Odstraňování fosforu | - |  | ano | ano | ano | ano | ano | ano | ano
množství odpadních vod | m3/d |  | 525.039 | 529.871 | 532.837 | 530.037 | 526.737 | 523.237 | 519.537
ODSTRANĚNÉ ZNEČIŠTĚNÍ
BSK5 | kg/d | 0 | 318.0418 | 320.6741 | 322.3126 | 320.6718 | 318.738 | 316.687 | 314.5188
NL | kg/d | 0 | 288.8256 | 291.2136 | 292.7002 | 291.2106 | 289.455 | 287.593 | 285.6246
CHSK | kg/d | 0 | 580.0523 | 584.7124 | 587.6144 | 584.7024 | 581.2704 | 577.6304 | 573.7824
ZBYTKOVÉ ZNEČIŠTĚNÍ
BSK5 | kg/d | 327.5723 | 7.3505 | 7.4182 | 7.4597 | 7.4205 | 7.3743 | 7.3253 | 7.2735
NL | kg/d | 300.2746 | 9.4507 | 9.5377 | 9.5911 | 9.5407 | 9.4813 | 9.4183 | 9.3517
CHSK | kg/d | 615.5513 | 31.5023 | 31.7923 | 31.9702 | 31.8022 | 31.6042 | 31.3942 | 31.1722
Produkce kalů | m3/r | 0 | 3869.5083 | 3901.5353 | 3921.4701 | 3901.507 | 3877.9791 | 3853.0253 | 3826.6455
Způsob likvidace kalů | - |  | 2 | 2 | 2 | 2 | 2 | 2 | 2
Množství kalu po odvodnění | m3/r | 0 | 928.682 | 936.3685 | 941.1528 | 936.3617 | 930.715 | 924.7261 | 918.3949
Typ čistírny odpadních vod: |  | 2030: Způsoby likvidace kalů:
0 - neurčeno |  | 2017: 10 - aktivační s nitrifikací; 2030: 0 - neurčeno
1 - septik |  | 2017: 11 - aktivační s denitrif. a nitrif.; 2030: 1 - přímá aplikace na zemědělské a lesní půdě
2 - septik s dočištěním |  | 2017: 12 - čist. s biologickými filtry; 2030: 2 - kompostování
3 - domovní mikročistírna - disky |  | 2017: 13 - aktivační čistírna a rybník; 2030: 3 - skládkování
4 - domovní mikročistírna - filtry |  | 2017: 14 - aktiv. č. s nitrif. a rybník; 2030: 4 - spalování
5 - kořenová čistírna |  | 2017: 15 - aktiv. č. s nitr. a mikrosíty; 2030: 5 - rekultivace
6 - stabilizační nádrž |  | 2017: 16 - aktivač. č. a rycholfiltrace; 2030: 6 - převoz do jiné ČOV ke zpracování
7 - čistírna s biokontaktory |  | 2017: 17 - č. s nitrif. a srážením P; 2030: 101 - přímá aplikace na zemědělské a lesní půdě + kompostování
8 - malá aktiv. čistírna s nitrifikací |  | 2017: 18 - č. s denitrif. + nitr. + sráž. P; 2030: 102 - přímá aplikace na zemědělské a lesní půdě + skládkování
9 - aktivační čistírna |  | 2017: 19 - č. s denit., nitr., sráž. P, filtr.; 2030: 103 - kompostování + spalování
104 - skládkování + převoz do jiné ČOV
105 - přímá aplikace na zem. a les. půdě + kompostování + převoz do jiné ČOV
106 - kompostování + skládkování + rekultivace

## tab.XII
Plán rozvoje pro kraj : Jihomoravský |  |  |  | Provozní skupina : |  | CZ0644.6204.0134.01-Velké Bílovice
Tab. XII - TECHNICKÉ A FINANČNÍ ÚDAJE KANALIZACÍ
CZ0644.6204.0134.01-Velké Bílovice
(číslo a název obce)
ID | K | H l a v n í o b j e k t y |  |  |  | stávající objekty |  |  | rekonstrukce |  | nové stavby
|  | 1 čistírny odpadních vod |  |  |  | DHM | rok uved. | posl. rekon. | DHM | rok zaháj. | DHM | rok zaháj.
|  | název | typ ČOV |  | kap. m3/d | mil. Kč | do provozu | /rok zrušení | mil.Kč | /ukončení | mil. Kč | /ukončení
C.S |  | ČOV Velké Bílovice | čistírna s denitrifikací + nitrifikací + srážením P |  | 1452 | 65.914 | 2017 | 2019
2 biologický rybník
|  |  | plocha (ha) |  | kap. EO
3 kanalizační síť
|  |  |  | DN(mm) | délka(km)
K.S |  | KS Velké Bílovice |  | < 100 | 1.569 |  | 1972 | 2016
K.S |  | KS Velké Bílovice |  | 101 - 300 | 14.08 |  | 1972 | 2016
K.S |  | KS Velké Bílovice |  | 301 - 500 | 5.022 |  | 1972 | 2016
K.S |  | KS Velké Bílovice |  | > 500 | 0.958 |  | 1972 | 2016
K.R |  | KS Velké Bílovice |  | 101 - 300 | 0.15 |  |  |  | 1.062 | 2019/2021
K.R |  | KS Velké Bílovice |  | < 100 | 0.87 |  |  |  | 5.4436 | 2028/2030
K.N |  | KS Velké Bílovice |  | < 100 | 1.13 | [5 empty] | 7.0704 | 2028/2030
4 výtlačné řady
|  |  |  | DN(mm) | délka(km)
V.S |  | Výtlak Velké Bílovice |  | < 100 | 0.785
5 čerpací stanice
|  |  |  | Qkap(l/s) | h(m)
S.S |  | ČS 1 |  | 0 | 0
S.S |  | ČS 2 |  | 0 | 0
S.S |  | ČS 3 |  | 0 | 0
S.S |  | ČS 4 |  | 0 | 0
6 kanalizační přípojky
|  |  |  | počet | délka(km)
S.S |  | přípojky Velké Bílovice |  | 1220 | 9.76
S.R |  | přípojky Velké Bílovice |  | 20 | 0.16 |  |  |  | 0.6512 | 2019/2021
S.R |  | přípojky Velké Bílovice |  | 25 | 0.2 |  |  |  | 0.814 | 2028/2030
S.N |  | přípojky Velké Bílovice |  | 40 | 0.32 | [5 empty] | 1.3024 | 2028/2030
7 jímky
|  |  | typ |  | počet ks
|  | SOUČET |  |  |  | 65.914 |  |  | 7.9708 |  | 8.3728