## tab.VI
Plán rozvoje pro kraj : Jihomoravský
Tab. VI - KANALIZACE - ZÁKLADNÍ ÚDAJE
CZ0644.6204.0135.01 - Zaječí
(provozní skupina)
| jednotky | 2017 | 2020 | 2025 | 2030 | 2035 | 2040 | 2045 | 2050
Celkový počet obyvatel | os. | 1567 | 1557 | 1556 | 1580 | 1569 | 1557 | 1544 | 1531
Odkanalizování
Počet obyv. napoj na kanalizaci | os. | 1370 | 1391 | 1437 | 1509 | 1499 | 1488 | 1475 | 1463
Počet obyv. napoj na kanalizaci | % | 87.4282 | 89.3385 | 92.3522 | 95.5063 | 95.5386 | 95.5684 | 95.5311 | 95.5585
Přírůstek | os |  | 21 | 46 | 72 | -10 | -11 | -13 | -12
Čištění odpadních vod
Počet obyv. napoj ČOV | os. | 1370 | 1391 | 1437 | 1509 | 1499 | 1488 | 1475 | 1463
Počet obyv. napoj ČOV | % | 87.4282 | 89.3385 | 92.3522 | 95.5063 | 95.5386 | 95.5684 | 95.5311 | 95.5585
Počet obyv. se svozem na ČOV | os. | 197 | 166 | 119 | 71 | 70 | 69 | 69 | 68
Počet obyv. se svozem na ČOV | % | 12.5718 | 10.6615 | 7.6478 | 4.4937 | 4.4614 | 4.4316 | 4.4689 | 4.4415
Celková produkce odp. vod | mil. m3/rok | 0.085277 | 0.085138 | 0.085444 | 0.086305 | 0.085911 | 0.08548 | 0.085006 | 0.084539
Odpad. vody čištěné na ČOV | mil. m3/rok | 0.079524 | 0.080291 | 0.08197 | 0.084232 | 0.083867 | 0.083465 | 0.082991 | 0.082553
Odpad. vody čištěné na ČOV | % | 93.2544 | 94.3066 | 95.9333 | 97.5978 | 97.6208 | 97.643 | 97.6298 | 97.6512
Přírustek odp. vody čištěné na ČOV | mil. m3/rok |  | 0.0007665 | 0.001679 | 0.0022623 | -0.000365 | -0.0004015 | -0.0004745 | -0.000438
Přírustek odp. vody čištěné na ČOV | % |  | 0.95466 | 2.0483 | 2.6858 | -0.43521 | -0.48104 | -0.57175 | -0.53057
Odpad. vody čištěné v septicích | mil. m3/rok | 0 | 0 | 0 | 0 | 0 | 0 | 0 | 0
Odpad. vody čištěné v septicích | % | 0 | 0 | 0 | 0 | 0 | 0 | 0 | 0
Odpad. vody nečištěné | tis. m3/rok | 5.7524 | 4.8472 | 3.4748 | 2.0732 | 2.044 | 2.0148 | 2.0148 | 1.9856
Odpad. vody nečištěné | % | 6.7456 | 5.6934 | 4.0667 | 2.4022 | 2.3792 | 2.357 | 2.3702 | 2.3488
Počet ČOV | ks | bar: 2017 to 2050
Celková kapacita ČOV | m3/d | 227 | 227 | 227 | 227 | 227 | 227 | 227 | 227
Přírůstek | m3/d |  | 0 | 0 | 0 | 0 | 0 | 0 | 0
Přebytek kapacity | m3/d | 227 | 227 | 227 | 227 | 227 | 227 | 227 | 227
Nedostatek kapacity | m3/d
Celková délka nové kanalizace | km | 0 | 0 | 0.3 | 1.03 | 1.03 | 1.03 | 1.03 | 1.03
Přírůstek | km |  | 0 | 0.3 | 0.73 | 0 | 0 | 0 | 0
Přírůstek | % |  | 0 | 2.4474 | 5.6206 | 0 | 0 | 0 | 0
Celková délka rek. kanalizace | km | 0 | 0 | 0 | 0 | 0 | 0 | 0 | 0
Přírůstek | km |  | 0 | 0 | 0 | 0 | 0 | 0 | 0
Přírůstek | % |  | 0 | 0 | 0 | 0 | 0 | 0 | 0
Produkce zněčištění
BSK5 | t/rok | 51.7904 | 52.024 | 52.6883 | 53.5862 | 53.3599 | 53.1117 | 52.827 | 52.5569
NL | t/rok | 47.4745 | 47.6887 | 48.2976 | 49.1207 | 48.9132 | 48.6857 | 48.4248 | 48.1772
CHSK | t/rok | 98.5779 | 99.0061 | 100.224 | 101.8702 | 101.4553 | 101.0003 | 100.4783 | 99.9831
Odstranění znečištění
BSK5 | t/rok | 48.6028 | 49.0458 | 50.0163 | 51.2148 | 51.0038 | 50.7718 | 50.4975 | 50.2443
NL | t/rok | 44.1682 | 44.5706 | 45.4521 | 46.5398 | 46.3482 | 46.1374 | 45.8883 | 45.6583
CHSK | t/rok | 89.977 | 90.7627 | 92.4837 | 94.6026 | 94.2284 | 93.8169 | 93.3305 | 92.8816
Celkové investiční náklady ročně | mil. Kč | 0 | 1.2482 | 0.6241 | 4.5026 | 0 | 0 | 0 | 0
Celkové investiční náklady součtově | mil. Kč | 0 | 1.2482 | 1.8723 | 6.3749 | 6.3749 | 6.3749 | 6.3749 | 6.3749

## tab.IX
Kraj : Jihomoravský |  |  |  |  | Provozní skupina : |  | CZ0644.6204.0135.01 - Zaječí
Tab. IX - KANALIZACE - REKAPITULACE VSTUPNÍCH ÚDAJŮ
CZ0644.6204.0135.01 - Zaječí
(číslo a název obce)
| jedn. | 2017 | 2020 | 2025 | 2030 | 2035 | 2040 | 2045 | 2050
Počet trvale bydl.obyvatel | os. | 1437 | 1427 | 1426 | 1420 | 1409 | 1397 | 1384 | 1371
Počet osob s ČOP | os. | 130 | 130 | 130 | 160 | 160 | 160 | 160 | 160
ODKANALIZOVÁNÍ OBCE
Rozsah odkanalizování | - | 2017: celá obec
Typ kanalizace | - | 2017: splašková kanalizace
Počet obyv.napoj.na kanal.
- trvale bydlící | os. | 1240 | 1261 | 1307 | 1349 | 1339 | 1328 | 1315 | 1303
- počet osob s ČOP | os. | 130 | 130 | 130 | 160 | 160 | 160 | 160 | 160
Počet obyv.nenapoj.na kanal.
- trvale bydlící | os. | 197 | 166 | 119 | 71 | 70 | 69 | 69 | 68
- počet osob s ČOP | os. | 0 | 0 | 0 | 0 | 0 | 0 | 0 | 0
LIKVIDACE ODPADNÍCH VOD
Počet obyv.napoj.na ČOV
- trvale bydlící | os. | 1240 | 1261 | 1307 | 1349 | 1339 | 1328 | 1315 | 1303
- počet osob s ČOP | os. | 130 | 130 | 130 | 160 | 160 | 160 | 160 | 160
Počet obyv.napoj.na septiky
- trvale bydlící | os. | 0 | 0 | 0 | 0 | 0 | 0 | 0 | 0
- počet osob s ČOP | os. | 0 | 0 | 0 | 0 | 0 | 0 | 0 | 0
Počet obyv.s odvoz OV
- trvale bydlící | os. | 197 | 166 | 119 | 71 | 70 | 69 | 69 | 68
- počet osob s ČOP | os. | 0 | 0 | 0 | 0 | 0 | 0 | 0 | 0
Průmysl,zemědelství,vybavenost | - | 2017: zemědělství, vybavenost
Způsob likvidace | - | obecní ČOV | obecní ČOV | obecní ČOV | obecní ČOV | obecní ČOV | obecní ČOV | obecní ČOV | obecní ČOV
Množství odp.vod | m3/d | 85.2164 | 85.2164 | 85.2164 | 85.2164 | 85.2164 | 85.2164 | 85.2164 | 85.2164
BSK5 | kg/d | 59.6515 | 59.6515 | 59.6515 | 59.6515 | 59.6515 | 59.6515 | 59.6515 | 59.6515
NL | kg/d | 54.6806 | 54.6806 | 54.6806 | 54.6806 | 54.6806 | 54.6806 | 54.6806 | 54.6806
CHSK | kg/d | 119.303 | 119.303 | 119.303 | 119.303 | 119.303 | 119.303 | 119.303 | 119.303
N-celk | kg/d | 10.9361 | 10.9361 | 10.9361 | 10.9361 | 10.9361 | 10.9361 | 10.9361 | 10.9361
N-NH4 | kg/d | 5.1698 | 5.1698 | 5.1698 | 5.1698 | 5.1698 | 5.1698 | 5.1698 | 5.1698
N-NO3 | kg/d | 0.99419 | 0.99419 | 0.99419 | 0.99419 | 0.99419 | 0.99419 | 0.99419 | 0.99419
P-celk | kg/d | 2.4855 | 2.4855 | 2.4855 | 2.4855 | 2.4855 | 2.4855 | 2.4855 | 2.4855
Počet ČOV | ks | bar: 2017 to 2050
Kapacita ČOV | m3/d | 227 | 227 | 227 | 227 | 227 | 227 | 227 | 227
Počet čerpacích stanic | ks | 5 | 5 | 5 | 7 | 7 | 7 | 7 | 7
Délka kanal.sítě | km | 11.958 | 11.958 | 12.258 | 12.988 | 12.988 | 12.988 | 12.988 | 12.988
Počet kanal.přípojek | ks | 404 | 404 | 414 | 439 | 439 | 439 | 439 | 439
Jímky a septiky | ks | 35 | 35 | 25 | 25 | 0 | 0 | 0 | 0
Mikročistírny | ks | 0 | 0 | 0 | 0 | 0 | 0 | 0 | 0
Vysvětlivka : Počet osob s ČOP = Počet osob s časově omezeným pobytem
|  | 127.581 | 128.2261 | 128.3873 | 128.5486 | 128.7099 | 128.8711 | 129.0324 | 129.1937

## tab.X
Kraj : Jihomoravský | [5 empty] | Provozní skupina: CZ0644.6204.0135.01 - Zaječí
Tab. X - KANALIZACE - BILANCE ODPADNÍCH VOD A ZNEČIŠTĚNÍ
CZ0644.6204.0135.01 - Zaječí
(číslo a název obce)
| jedn. | 2017 | 2020 | 2025 | 2030 | 2035 | 2040 | 2045 | 2050
CELKOVÁ PRODUKCE
odpadních vod | m3/d | 233.6344 | 233.2544 | 234.0944 | 236.4524 | 235.3724 | 234.1924 | 232.8924 | 231.6124
BSK5 | kg/d | 141.8915 | 142.5315 | 144.3515 | 146.8115 | 146.1915 | 145.5115 | 144.7315 | 143.9915
NL | kg/d | 130.0672 | 130.6539 | 132.3222 | 134.5772 | 134.0089 | 133.3856 | 132.6706 | 131.9922
CHSK | kg/d | 270.0763 | 271.2497 | 274.5863 | 279.0963 | 277.9597 | 276.713 | 275.283 | 273.9263
Počet EO | os. | 2364.8585 | 2375.5251 | 2405.8585 | 2446.8585 | 2436.5251 | 2425.1918 | 2412.1918 | 2399.8585
odp.vod likv. na ČOV | m3/d | 217.8744 | 219.9744 | 224.5744 | 230.7724 | 229.7724 | 228.6724 | 227.3724 | 226.1724
odp.vod likv. v septicích | m3/d | 0 | 0 | 0 | 0 | 0 | 0 | 0 | 0
odp.vod likv. jiným způsobem | m3/d | 15.76 | 13.28 | 9.52 | 5.68 | 5.6 | 5.52 | 5.52 | 5.44
PŘÍSUN ODP. VOD Z JINÝCH LOKALIT
množství odpadních vod | m3/d | 0 | 0 | 0 | 0 | 0 | 0 | 0 | 0
BSK5 | kg/d | 0 | 0 | 0 | 0 | 0 | 0 | 0 | 0
NL | kg/d | 0 | 0 | 0 | 0 | 0 | 0 | 0 | 0
CHSK | kg/d | 0 | 0 | 0 | 0 | 0 | 0 | 0 | 0
ODVEDENÍ ODP. VOD NA JINÉ LOKALITY
množství odpadních vod | m3/d | 0 | 0 | 0 | 0 | 0 | 0 | 0 | 0
BSK5 | kg/d | 0 | 0 | 0 | 0 | 0 | 0 | 0 | 0
NL | kg/d | 0 | 0 | 0 | 0 | 0 | 0 | 0 | 0
CHSK | kg/d | 0 | 0 | 0 | 0 | 0 | 0 | 0 | 0
PŘÍTOK NA ČOV
množství odpadních vod | m3/d | 217.8744 | 219.9744 | 224.5744 | 230.7724 | 229.7724 | 228.6724 | 227.3724 | 226.1724
BSK5 | kg/d | 137.9515 | 139.2115 | 141.9715 | 145.3915 | 144.7915 | 144.1315 | 143.3515 | 142.6315
NL | kg/d | 126.4556 | 127.6106 | 130.1406 | 133.2756 | 132.7256 | 132.1206 | 131.4056 | 130.7456
CHSK | kg/d | 262.853 | 265.163 | 270.223 | 276.493 | 275.393 | 274.183 | 272.753 | 271.433
Počet EO | os | 2299.1918 | 2320.1918 | 2366.1918 | 2423.1918 | 2413.1918 | 2402.1918 | 2389.1918 | 2377.1918
Typ ČOV | - | 11 | 11 | 11 | 11 | 11 | 11 | 11 | 11
Dočištění - snížení BSK5 | - | bar: 2017 to 2050
Denitrifikace | - | ano | ano | ano | ano | ano | ano | ano | ano
Odstraňování fosforu | - | bar: 2017 to 2050
množství odpadních vod | m3/d | 217.8744 | 219.9744 | 224.5744 | 230.7724 | 229.7724 | 228.6724 | 227.3724 | 226.1724
ODSTRANĚNÉ ZNEČIŠTĚNÍ
BSK5 | kg/d | 133.1583 | 134.3721 | 137.0309 | 140.3145 | 139.7365 | 139.1007 | 138.3493 | 137.6557
NL | kg/d | 121.0087 | 122.1112 | 124.5262 | 127.5062 | 126.9812 | 126.4037 | 125.7212 | 125.0912
CHSK | kg/d | 246.5124 | 248.6649 | 253.3799 | 259.1851 | 258.1601 | 257.0326 | 255.7001 | 254.4701
ZBYTKOVÉ ZNEČIŠTĚNÍ
BSK5 | kg/d | 4.7932 | 4.8394 | 4.9406 | 5.077 | 5.055 | 5.0308 | 5.0022 | 4.9758
NL | kg/d | 5.4469 | 5.4994 | 5.6144 | 5.7693 | 5.7443 | 5.7168 | 5.6843 | 5.6543
CHSK | kg/d | 16.3406 | 16.4981 | 16.8431 | 17.3079 | 17.2329 | 17.1504 | 17.0529 | 16.9629
Produkce kalů | m3/r | 1620.0923 | 1634.8602 | 1667.2089 | 1707.1599 | 1700.1276 | 1692.392 | 1683.25 | 1674.8112
Způsob likvidace kalů | - | 2 | 2 | 2 | 2 | 2 | 2 | 2 | 2
Množství kalu po odvodnění | m3/r | 388.8221 | 392.3664 | 400.1301 | 409.7184 | 408.0306 | 406.1741 | 403.98 | 401.9547
Typ čistírny odpadních vod: |  | 2030: Způsoby likvidace kalů:
0 - neurčeno |  | 2017: 10 - aktivační s nitrifikací; 2030: 0 - neurčeno
1 - septik |  | 2017: 11 - aktivační s denitrif. a nitrif.; 2030: 1 - přímá aplikace na zemědělské a lesní půdě
2 - septik s dočištěním |  | 2017: 12 - čist. s biologickými filtry; 2030: 2 - kompostování
3 - domovní mikročistírna - disky |  | 2017: 13 - aktivační čistírna a rybník; 2030: 3 - skládkování
4 - domovní mikročistírna - filtry |  | 2017: 14 - aktiv. č. s nitrif. a rybník; 2030: 4 - spalování
5 - kořenová čistírna |  | 2017: 15 - aktiv. č. s nitr. a mikrosíty; 2030: 5 - rekultivace
6 - stabilizační nádrž |  | 2017: 16 - aktivač. č. a rycholfiltrace; 2030: 6 - převoz do jiné ČOV ke zpracování
7 - čistírna s biokontaktory |  | 2017: 17 - č. s nitrif. a srážením P; 2030: 101 - přímá aplikace na zemědělské a lesní půdě + kompostování
8 - malá aktiv. čistírna s nitrifikací |  | 2017: 18 - č. s denitrif. + nitr. + sráž. P; 2030: 102 - přímá aplikace na zemědělské a lesní půdě + skládkování
9 - aktivační čistírna |  | 2017: 19 - č. s denit., nitr., sráž. P, filtr.; 2030: 103 - kompostování + spalování
104 - skládkování + převoz do jiné ČOV
105 - přímá aplikace na zem. a les. půdě + kompostování + převoz do jiné ČOV
106 - kompostování + skládkování + rekultivace

## tab.XII
Plán rozvoje pro kraj : Jihomoravský |  |  |  | Provozní skupina : |  | CZ0644.6204.0135.01-Zaječí
Tab. XII - TECHNICKÉ A FINANČNÍ ÚDAJE KANALIZACÍ
CZ0644.6204.0135.01-Zaječí
(číslo a název obce)
ID | K | H l a v n í o b j e k t y |  |  |  | stávající objekty |  |  | rekonstrukce |  | nové stavby
|  | 1 čistírny odpadních vod |  |  |  | DHM | rok uved. | posl. rekon. | DHM | rok zaháj. | DHM | rok zaháj.
|  | název | typ ČOV |  | kap. m3/d | mil. Kč | do provozu | /rok zrušení | mil.Kč | /ukončení | mil. Kč | /ukončení
C.S |  | ČOV Zaječí | aktivační čistírna s denitrifikací a nitrifikací |  | 227 | 10 | 2016
2 biologický rybník
|  |  | plocha (ha) |  | kap. EO
3 kanalizační síť
|  |  |  | DN(mm) | délka(km)
K.S |  | KS Zaječí |  | < 100 | 9.867 |  | 2001 | 2015
K.S |  | KS Zaječí |  | 101 - 300 | 0.481 |  | 2001 | 2015
K.N |  | KS Zaječí |  | < 100 | 0.3 | [5 empty] | 1.5955 | 2019/2021
K.N |  | KS Zaječí |  | < 100 | 0.47 | [5 empty] | 2.4997 | 2028/2030
4 výtlačné řady
|  |  |  | DN(mm) | délka(km)
V.S |  | Výtlak Zaječí |  | < 100 | 1.61
V.N |  | Výtlak Zaječí |  | < 100 | 0.26 | [5 empty] | 0.66499 | 2028/2030
5 čerpací stanice
|  |  |  | Qkap(l/s) | h(m)
S.S |  | ČS 1 |  | 0 | 0
S.S |  | ČS 2 |  | 0 | 0
S.S |  | ČS 3 |  | 0 | 0
S.S |  | ČS 4 |  | 0 | 0
S.S |  | ČS 5 |  | 0 | 0
S.N |  | ČS 6 |  | 10 | 10 | [5 empty] | 0.323 | 2028/2030
S.N |  | ČS 7 |  | 10 | 10 | [5 empty] | 0.323 | 2028/2030
6 kanalizační přípojky
|  |  |  | počet | délka(km)
S.S |  | přípojky Zaječí |  | 404 | 3.232
S.N |  | přípojky Zaječí |  | 10 | 0.08 | [5 empty] | 0.27676 | 2019/2021
S.N |  | přípojky Zaječí |  | 25 | 0.2 | [5 empty] | 0.6919 | 2028/2030
7 jímky
|  |  | typ |  | počet ks
|  | SOUČET |  |  |  | 10 |  |  | 0 |  | 6.3749